## Hoja 1
FPP030 |  | m² |  | Fachada pesada de placa alveolar de hormigón pretensado.
Cerramiento de fachada formado por placas alveolares de hormigón pretensado, de 17 cm de espesor, 1,2 m de anchura y 9 m de longitud máxima, acabado en hormigón gris, montaje horizontal.
Descompuesto | Ud |  | Descomposición |  |  | Rend. | Precio unitario |  | Precio partida
mt12ppp010d | m² |  | Placa alveolar de hormigón pretensado, de 17 cm de espesor, 1,2 m de anchura y 9 m de longitud máxima, acabado en hormigón gris, para formación de cerramiento. Según UNE-EN 1168. |  |  | 1 | 20.97 |  | 20.97
mt12pph011 | kg |  | Masilla caucho-asfáltica para sellado en frío de juntas de paneles prefabricados de hormigón. |  |  | 0.07 | 1.96 |  | 0.14
mq07gte010c | h |  | Grúa autopropulsada de brazo telescópico con una capacidad de elevación de 30 t y 27 m de altura máxima de trabajo. |  |  | 0.032 | 66.84 |  | 2.14
mo050 | h |  | Oficial 1ª montador de paneles prefabricados de hormigón. |  |  | 0.05 | 17.82 |  | 0.89
mo097 | h |  | Ayudante montador de paneles prefabricados de hormigón. |  |  | 0.05 | 16.13 |  | 0.81
| % |  | Medios auxiliares |  |  | 2 | 24.95 |  | 0.5
| % |  | Costes indirectos |  |  | 3 | 25.45 |  | 0.76
Coste de mantenimiento decenal: 1,83€ en los primeros 10 años. | [6 empty] | Total: |  | 26.21
Referencia norma UNE y Título de la norma transposición de norma armonizada |  |  |  |  | Aplicabilidad (1) |  |  | Obligatoriedad (2) |  | Sistema (3)
UNE-EN 1168:2006/A3:2012 |  |  |  |  | 172012 |  |  | 172013 |  | 2+
Productos prefabricados de hormigón. Placas alveolares.
(1) Fecha de aplicabilidad de la norma armonizada e inicio del período de coexistencia
(2) Fecha final del período de coexistencia / entrada en vigor marcado CE
(3) Sistema de evaluación y verificación de la constancia de las prestaciones