## Hoja 1
FSX010 | Ud | Anclaje mecánico con rotura de puente térmico en fachadas ETICS.
Anclaje mecánico Webertherm Anclaje Thermax 8/M6 120 "WEBER", formado por tornillo de acero galvanizado, de 8 mm de diámetro y 120 mm de longitud, tacos de expansión, base en forma de cono de nylon con rotura de puente térmico y accesorios, para fijación de elemento a fachadas ETICS. Incluso sellador adhesivo (MS), para sellado de juntas.
Código |  | Unidad | Descripción | Rendimiento | Precio unitario | Importe
1 |  |  | Materiales
mt26rew030md |  | Ud | Anclaje mecánico Webertherm Anclaje Thermax 8/M6 120 "WEBER", formado por tornillo de acero galvanizado, de 8 mm de diámetro y 120 mm de longitud, tacos de expansión, base en forma de cono de nylon con rotura de puente térmico y accesorios. | 1 | 7.37 | 7.37
mt15qui040b |  | Ud | Cartucho de 300 cm³ de sellador adhesivo monocomponente, neutro a base de polímeros híbridos (MS), dureza Shore A aproximada de 40, alargamiento en rotura > 450%, según UNE-EN ISO 11600, con resistencia a los rayos UV y a la intemperie, con efecto antimoho, apto para ser pintado. | 0.1 | 7.2 | 0.72
|  |  |  | Subtotal materiales: |  | 8.09
2 |  |  | Mano de obra
mo020 |  | h | Oficial 1ª construcción. | 0.085 | 21.41 | 1.82
mo112 |  | h | Peón especializado construcción. | 0.085 | 20.43 | 1.74
|  |  |  | Subtotal mano de obra: |  | 3.56
3 |  |  | Costes directos complementarios
|  | % | Costes directos complementarios | 2 | 11.65 | 0.23
Coste de mantenimiento decenal: 0,83€ en los primeros 10 años. |  |  |  | Costes directos (1+2+3): |  | 11.88