## Hoja 1
HFI010 | m | Forrado de conductos para instalaciones, de fábrica.
Forrado de conductos para instalaciones, en un rincón de la tabiquería, de 50 cm de longitud y 25 cm de anchura, realizado con fábrica de ladrillo cerámico hueco doble, para revestir, 33x16x7 cm, con juntas de 10 mm de espesor, recibida con mortero de cemento industrial, color gris, M-5, suministrado a granel.
Código |  | Unidad | Descripción | Rendimiento |  |  | Precio unitario | Importe
1 |  |  | Materiales
mt04lvc010g |  | Ud | Ladrillo cerámico hueco doble, para revestir, 33x16x7 cm, para uso en fábrica protegida (pieza P), densidad 810 kg/m³, según UNE-EN 771-1. | 13 |  |  | 0.44 | 5.72
mt08aaa010a |  | m³ | Agua. | 0.004 |  |  | 1.5 | 0.01
mt09mif010cb |  | t | Mortero industrial para albañilería, de cemento, color gris, categoría M-5 (resistencia a compresión 5 N/mm²), suministrado a granel, según UNE-EN 998-2. | 0.009 |  |  | 50.2 | 0.45
|  |  |  | Subtotal materiales: |  |  |  | 6.18
2 |  |  | Equipo y maquinaria
mq06mms010 |  | h | Mezclador continuo con silo, para mortero industrial en seco, suministrado a granel. | 0.033 |  |  | 1.94 | 0.06
|  |  |  | Subtotal equipo y maquinaria: |  |  |  | 0.06
3 |  |  | Mano de obra
mo020 |  | h | Oficial 1ª construcción. | 0.351 |  |  | 23.1 | 8.11
mo113 |  | h | Peón ordinario construcción. | 0.185 |  |  | 21.69 | 4.01
|  |  |  | Subtotal mano de obra: |  |  |  | 12.12
4 |  |  | Costes directos complementarios
|  | % | Costes directos complementarios | 2 |  |  | 18.36 | 0.37
Coste de mantenimiento decenal: 2,62€ en los primeros 10 años. |  |  |  | Costes directos (1+2+3+4): |  |  |  | 18.73
Referencia y título de la norma |  |  |  |  | Aplicabilidad(a) | Obligatoriedad(b) |  | Sistema(c)
EN 771-1:2011+A1:2015 |  |  |  |  | 1062020 | 1062020 |  | 2+/4
Especificaciones de piezas para fábrica de albañilería. Parte 1: Piezas de arcilla cocida.
EN 998-2:2016 |  |  |  |  | 1182020 | 1182020 |  | 2+/4
Especificaciones de los morteros para albañilería. Parte 2: Morteros para albañilería
(a) Fecha de aplicabilidad de la norma armonizada
(b) Fecha en que finaliza el período de coexistencia
(c) Sistema de evaluación y verificación de la constancia de las prestaciones