## Hoja 1
HPH010 | Ud | Perforación en hormigón para el paso de instalaciones.
Perforación por vía seca en muro de hormigón macizo, de 132 mm de diámetro, hasta una profundidad máxima de 35 cm, realizada con perforadora con corona diamantada, para el paso de instalaciones.
Código |  | Unidad | Descripción | Rendimiento | Precio unitario | Importe
1 |  |  | Equipo y maquinaria
mq05per010 |  | h | Perforadora con corona diamantada y soporte, por vía húmeda. | 0.855 | 25 | 21.38
|  |  |  | Subtotal equipo y maquinaria: |  | 21.38
2 |  |  | Mano de obra
mo113 |  | h | Peón ordinario construcción. | 0.855 | 17.82 | 15.24
|  |  |  | Subtotal mano de obra: |  | 15.24
3 |  |  | Costes directos complementarios
|  | % | Costes directos complementarios | 2 | 36.62 | 0.73
|  |  |  | Costes directos (1+2+3): |  | 37.35