## Hoja 1
HRC030 | m | Vierteaguas cerámico.
Vierteaguas cerámico de gres rústico en piezas de 30x25x1,3 cm, con goterón, empotrado en las jambas; recibido con mortero de cemento, industrial, con aditivo hidrófugo, M-10; y rejuntado entre piezas y de las uniones con los muros con mortero de juntas cementoso con absorción de agua reducida, CG2, para juntas entre 3 y 15 mm.
Código |  | Unidad | Descripción |  | Rendimiento |  | Precio unitario | Importe
1 |  |  | Materiales
mt08aaa010a |  | m³ | Agua. |  | 0.006 |  | 1.5 | 0.01
mt09mif010ka |  | t | Mortero industrial para albañilería, de cemento, color gris, con aditivo hidrófugo, categoría M-10 (resistencia a compresión 10 N/mm²), suministrado en sacos, según UNE-EN 998-2. |  | 0.012 |  | 65.98 | 0.79
mt20vce010ac |  | m | Vierteaguas cerámico de gres rústico en piezas de 30x25x1,3 cm, con goterón. |  | 1.05 |  | 8.36 | 8.78
mt09mcr070a |  | kg | Mortero de juntas cementoso con resistencia elevada a la abrasión y absorción de agua reducida, CG2, para junta abierta entre 3 y 15 mm, según UNE-EN 13888. |  | 0.063 |  | 0.99 | 0.06
[5 empty] | Subtotal materiales: |  |  | 9.64
2 |  |  | Mano de obra
mo020 |  | h | Oficial 1ª construcción. |  | 0.25 |  | 23.1 | 5.78
mo113 |  | h | Peón ordinario construcción. |  | 0.281 |  | 21.69 | 6.09
[5 empty] | Subtotal mano de obra: |  |  | 11.87
3 |  |  | Costes directos complementarios
|  | % | Costes directos complementarios |  | 2 |  | 21.51 | 0.43
Coste de mantenimiento decenal: 3,07€ en los primeros 10 años. |  |  |  |  | Costes directos (1+2+3): |  |  | 21.94
Referencia y título de la norma |  |  |  | Aplicabilidad(a) |  | Obligatoriedad(b) |  | Sistema(c)
EN 998-2:2016 |  |  |  | 1182020 |  | 1182020 |  | 2+/4
Especificaciones de los morteros para albañilería. Parte 2: Morteros para albañilería
(a) Fecha de aplicabilidad de la norma armonizada
(b) Fecha en que finaliza el período de coexistencia
(c) Sistema de evaluación y verificación de la constancia de las prestaciones