## Hoja 1
HRC010 | m |  | Recercado de hueco de fachada.
Recercado realizado mediante piezas prefabricadas de hormigón polímero, color a elegir, de 15x15x2 cm.
Código |  | Unidad |  | Descripción |  | Rendimiento |  | Precio unitario | Importe
1 |  |  |  | Materiales
mt08aaa010a |  | m³ |  | Agua. |  | 0.006 |  | 1.5 | 0.01
mt09mif010la |  | t |  | Mortero industrial para albañilería, de cemento, color gris, con aditivo hidrófugo, categoría M-15 (resistencia a compresión 15 N/mm²), suministrado en sacos, según UNE-EN 998-2. |  | 0.005 |  | 39.8 | 0.2
mt20wwa040 |  | kg |  | Adhesivo cementoso flexible y de gran adherencia. |  | 1.85 |  | 0.5 | 0.93
mt20rhl010g |  | m |  | Piezas prefabricadas de hormigón polímero que incluyen jamba y moldura, color a elegir, de 15x15x2 cm, con anclaje metálico de acero inoxidable, para formación de recercado de huecos de fachada. |  | 1.1 |  | 23.92 | 26.31
mt20wwa025 |  | m |  | Perfil de espuma de polietileno, de 6 mm de diámetro, para relleno de juntas. |  | 0.3 |  | 0.39 | 0.12
mt20wwa035 |  | Ud |  | Bote de imprimación para masillas (250 cm³). |  | 0.036 |  | 5.35 | 0.19
mt20wwa030 |  | Ud |  | Bote de masilla de poliuretano impermeable (310 cm³). |  | 0.073 |  | 5.25 | 0.38
[6 empty] | Subtotal materiales: |  |  | 28.14
2 |  |  |  | Mano de obra
mo020 |  | h |  | Oficial 1ª construcción. |  | 0.303 |  | 17.24 | 5.22
mo113 |  | h |  | Peón ordinario construcción. |  | 0.317 |  | 15.92 | 5.05
[6 empty] | Subtotal mano de obra: |  |  | 10.27
3 |  |  |  | Costes directos complementarios
|  | % |  | Costes directos complementarios |  | 2 |  | 38.41 | 0.77
Coste de mantenimiento decenal: 2,74€ en los primeros 10 años. | [5 empty] | Costes directos (1+2+3): |  |  | 39.18
Referencia norma UNE y Título de la norma transposición de norma armonizada |  |  |  |  | Aplicabilidad (1) |  | Obligatoriedad (2) |  |  | Sistema (3)
UNE-EN 998-2:2012 |  |  |  |  | 162011 |  | 162012 |  |  | 2+/4
Especificaciones de los morteros para albañilería. Parte 2: Morteros para albañilería
(1) Fecha de aplicabilidad de la norma armonizada e inicio del período de coexistencia
(2) Fecha final del período de coexistencia / entrada en vigor marcado CE
(3) Sistema de evaluación y verificación de la constancia de las prestaciones