## Hoja 1
HRE090 | m | Cornisa de fachada, de poliestireno expandido.
Cornisa de fachada, de poliestireno expandido, con recubrimiento de mortero acrílico, de 117x130 mm; fijada con anclaje químico compuesto por resina y varilla roscada de acero galvanizado calidad 5.8, con tuerca y arandela, de 8 mm de diámetro; y sellado de las juntas entre piezas y de las uniones con los muros con adhesivo a base de poliuretano. El precio no incluye el revestimiento.
Código |  |  | Unidad | Descripción | Rendimiento | Precio unitario | Importe
1 |  |  |  | Materiales
mt26aaq010a |  |  | Ud | Anclaje químico compuesto por resina y varilla roscada de acero galvanizado calidad 5.8, según UNE-EN ISO 898-1; con tuerca y arandela, de 8 mm de diámetro. | 1.6 | 2.9 | 4.64
mt20mhe010a |  |  | m | Cornisa de fachada, de poliestireno expandido, con recubrimiento de mortero acrílico, de 117x130 mm, suministrada en piezas de hasta 1,22 m de longitud. | 1.05 | 25.84 | 27.13
mt20wwa031 |  |  | Ud | Cartucho de 310 cm³ de adhesivo a base de poliuretano, impermeable. | 0.25 | 18.36 | 4.59
mt28mop310hga |  |  | kg | Mortero acrílico, color blanco, compuesto por resinas acrílicas, pigmentos minerales y aditivos orgánicos e inorgánicos, antimoho y antiverdín, permeable al vapor de agua y con resistencia al envejecimiento, a la contaminación urbana y a los rayos UV, para revestimiento de paramentos exteriores. | 0.1 | 3.06 | 0.31
[5 empty] | Subtotal materiales: |  | 36.67
2 |  |  |  | Mano de obra
mo020 |  |  | h | Oficial 1ª construcción. | 0.25 | 23.1 | 5.78
mo113 |  |  | h | Peón ordinario construcción. | 0.5 | 21.69 | 10.85
[5 empty] | Subtotal mano de obra: |  | 16.63
3 |  |  |  | Costes directos complementarios
|  |  | % | Costes directos complementarios | 2 | 53.3 | 1.07
Coste de mantenimiento decenal: 5,44€ en los primeros 10 años. |  |  |  |  | Costes directos (1+2+3): |  | 54.37