## Hoja 1
HRG060 | Ud |  | Recercado de hueco de fachada, de acero corten.
Recercado de hueco de fachada de chapa de acero con resistencia mejorada a la corrosión atmosférica (corten), UNE-EN 10025 S355J0WP, de 6 mm de espesor, de 150 mm de profundidad, para hueco de 1000 mm de anchura y 1500 mm de altura. Incluso tornillos para la fijación del recercado al paramento.
Código |  | Unidad |  | Descripción | Rendimiento | Precio unitario | Importe
1 |  |  |  | Materiales
mt20rac010l |  | kg |  | Chapa de acero con resistencia mejorada a la corrosión atmosférica (corten), UNE-EN 10025 S355J0WP, de 6 mm de espesor, con tornillos para la fijación al paramento. Elaboración en taller, con tratamiento previo de activación de la oxidación, tratamiento anticorrosión y tratamiento de protección para evitar la aparición de manchas de óxido en el paramento. | 38.948 | 3 | 116.84
[5 empty] | Subtotal materiales: |  | 116.84
2 |  |  |  | Mano de obra
mo018 |  | h |  | Oficial 1ª cerrajero. | 0.685 | 23.41 | 16.04
mo059 |  | h |  | Ayudante cerrajero. | 0.685 | 21.99 | 15.06
[5 empty] | Subtotal mano de obra: |  | 31.1
3 |  |  |  | Costes directos complementarios
|  | % |  | Costes directos complementarios | 2 | 147.94 | 2.96
Coste de mantenimiento decenal: 5,81€ en los primeros 10 años. |  |  |  |  | Costes directos (1+2+3): |  | 150.9