## Hoja 1
HRM020 | m | Jamba de madera.
Jamba de madera maciza de okume, de 350x52 mm, barnizada en taller; colocación con adhesivo de caucho sintético; y sellado de las juntas entre piezas y de las uniones con los muros con adhesivo de polímero MS.
Código |  | Unidad | Descripción | Rendimiento | Precio unitario | Importe
1 |  |  | Materiales
mt29tma140 |  | kg | Adhesivo de caucho sintético, de aplicación a dos caras, para revestimientos decorativos de madera. | 0.09 | 4.1 | 0.37
mt20jma010k |  | m | Jamba de madera maciza de okume, de 350x52 mm, barnizada en taller. | 1 | 36.86 | 36.86
mt22www010b |  | Ud | Cartucho de 290 ml de sellador adhesivo monocomponente, neutro, superelástico, a base de polímero MS, color gris, con resistencia a la intemperie y a los rayos UV y elongación hasta rotura 750%. | 0.1 | 5.29 | 0.53
|  |  |  | Subtotal materiales: |  | 37.76
2 |  |  | Mano de obra
mo017 |  | h | Oficial 1ª carpintero. | 0.2 | 20.22 | 4.04
mo058 |  | h | Ayudante carpintero. | 0.2 | 19.03 | 3.81
|  |  |  | Subtotal mano de obra: |  | 7.85
3 |  |  | Costes directos complementarios
|  | % | Costes directos complementarios | 2 | 45.61 | 0.91
|  |  |  | Costes directos (1+2+3): |  | 46.52