## Hoja 1
HRM010 | m | Vierteaguas de madera.
Vierteaguas de madera maciza de pino Oregón, de 300x52 mm, con goterón, barnizado en taller, empotrado en las jambas; colocación con adhesivo de caucho sintético; y sellado de las juntas entre piezas y de las uniones con los muros con adhesivo de polímero MS.
Código |  | Unidad | Descripción | Rendimiento | Precio unitario | Importe
1 |  |  | Materiales
mt29tma140 |  | kg | Adhesivo de caucho sintético, de aplicación a dos caras, para revestimientos decorativos de madera. | 0.09 | 4.1 | 0.37
mt20vma010a |  | m | Vierteaguas de madera maciza de pino Oregón, de 300x52 mm, con goterón, barnizado en taller. | 1 | 24.25 | 24.25
mt22www010b |  | Ud | Cartucho de 290 ml de sellador adhesivo monocomponente, neutro, superelástico, a base de polímero MS, color gris, con resistencia a la intemperie y a los rayos UV y elongación hasta rotura 750%. | 0.1 | 5.29 | 0.53
|  |  |  | Subtotal materiales: |  | 25.15
2 |  |  | Mano de obra
mo017 |  | h | Oficial 1ª carpintero. | 0.2 | 23.44 | 4.69
mo058 |  | h | Ayudante carpintero. | 0.2 | 22.08 | 4.42
|  |  |  | Subtotal mano de obra: |  | 9.11
3 |  |  | Costes directos complementarios
|  | % | Costes directos complementarios | 2 | 34.26 | 0.69
|  |  |  | Costes directos (1+2+3): |  | 34.95