## Hoja 1
HRP020 | m | Albardilla de hormigón polímero.
Albardilla de hormigón polímero de superficie pulida, con un ángulo de inclinación de 10°, color gris, diseño a dos aguas, de 120x25 mm, con goterón, para cubrición de muros, anclaje metálico de acero inoxidable y grava adherida a la superficie en su cara inferior; colocación con adhesivo cementoso flexible y de gran adherencia, C2 S2 sobre una capa de regularización de mortero de cemento, industrial, con aditivo hidrófugo, M-15, sobre el que se introducen los anclajes metálicos; y sellado de las juntas entre piezas y, en su caso, de las uniones con los muros con masilla de poliuretano, previa aplicación de la imprimación.
Código |  | Unidad | Descripción |  | Rendimiento |  | Precio unitario | Importe
1 |  |  | Materiales
mt08aaa010a |  | m³ | Agua. |  | 0.006 |  | 1.5 | 0.01
mt09mif010la |  | t | Mortero industrial para albañilería, de cemento, color gris, con aditivo hidrófugo, categoría M-15 (resistencia a compresión 15 N/mm²), suministrado en sacos, según UNE-EN 998-2. |  | 0.013 |  | 73.55 | 0.96
mt20wwa040 |  | kg | Adhesivo cementoso flexible y de gran adherencia, C2 S2, según UNE-EN 12004. |  | 2.4 |  | 0.5 | 1.2
mt20aho010aa |  | m | Albardilla de hormigón polímero de superficie pulida, con un ángulo de inclinación de 10°, color gris, diseño a dos aguas, de 120x25 mm, con goterón, para cubrición de muros, anclaje metálico de acero inoxidable y grava adherida a la superficie en su cara inferior, suministrada en piezas de hasta 1,3 m de longitud. |  | 1.05 |  | 18.87 | 19.81
mt20wwa025 |  | m | Perfil de espuma de polietileno, de 6 mm de diámetro, para relleno de juntas. |  | 1.2 |  | 0.39 | 0.47
mt20wwa035 |  | Ud | Cartucho de 250 cm³ de imprimación para masillas. |  | 0.041 |  | 5.35 | 0.22
mt20wwa030 |  | Ud | Cartucho de 310 cm³ de masilla de poliuretano impermeable. |  | 0.082 |  | 7.32 | 0.6
[5 empty] | Subtotal materiales: |  |  | 23.27
2 |  |  | Mano de obra
mo020 |  | h | Oficial 1ª construcción. |  | 0.21 |  | 23.1 | 4.85
mo113 |  | h | Peón ordinario construcción. |  | 0.245 |  | 21.69 | 5.31
[5 empty] | Subtotal mano de obra: |  |  | 10.16
3 |  |  | Costes directos complementarios
|  | % | Costes directos complementarios |  | 2 |  | 33.43 | 0.67
Coste de mantenimiento decenal: 2,39€ en los primeros 10 años. |  |  |  |  | Costes directos (1+2+3): |  |  | 34.1
Referencia y título de la norma |  |  |  | Aplicabilidad(a) |  | Obligatoriedad(b) |  | Sistema(c)
EN 998-2:2016 |  |  |  | 1182020 |  | 1182020 |  | 2+/4
Especificaciones de los morteros para albañilería. Parte 2: Morteros para albañilería
EN 12004:2007+A1:2012 |  |  |  | 142013 |  | 172013 |  | 3
Adhesivos para baldosas cerámicas. Requisitos, evaluación de la conformidad, clasificación y designación.
(a) Fecha de aplicabilidad de la norma armonizada
(b) Fecha en que finaliza el período de coexistencia
(c) Sistema de evaluación y verificación de la constancia de las prestaciones