## Hoja 1
HRR030 | m | Vierteaguas de acero prelacado.
Vierteaguas de chapa plegada de acero prelacado, espesor 0,8 mm, desarrollo 300 mm y 5 pliegues, con goterón, empotrado en las jambas; colocación con adhesivo bituminoso de aplicación en frío; y sellado de las juntas entre piezas y de las uniones con los muros con sellador adhesivo monocomponente.
Código |  |  | Unidad | Descripción | Rendimiento | Precio unitario | Importe
1 |  |  |  | Materiales
mt20wwr010 |  |  | kg | Adhesivo bituminoso de aplicación en frío, para chapas metálicas. | 0.3 | 6.08 | 1.82
mt20vme030a |  |  | m | Vierteaguas de chapa plegada de acero prelacado, espesor 0,8 mm, desarrollo 300 mm y 5 pliegues, con goterón. | 1 | 5.24 | 5.24
mt22www010d |  |  | Ud | Cartucho de 290 ml de sellador adhesivo monocomponente, neutro, superelástico, a base de polímero MS, color transparente, con resistencia a la intemperie y a los rayos UV y elongación hasta rotura 750%. | 0.2 | 5.29 | 1.06
[5 empty] | Subtotal materiales: |  | 8.12
2 |  |  |  | Mano de obra
mo020 |  |  | h | Oficial 1ª construcción. | 0.16 | 22.13 | 3.54
mo113 |  |  | h | Peón ordinario construcción. | 0.08 | 20.78 | 1.66
[5 empty] | Subtotal mano de obra: |  | 5.2
3 |  |  |  | Costes directos complementarios
|  |  | % | Costes directos complementarios | 2 | 13.32 | 0.27
Coste de mantenimiento decenal: 1,90€ en los primeros 10 años. |  |  |  |  | Costes directos (1+2+3): |  | 13.59