## Hoja 1
IAA032 | Ud |  | Torreta para fijación de antenas.
Torreta para fijación de 2 antenas, de 9,15 m de altura. Incluso grupo de vientos para sujeción de la torreta, anclajes y cuantos accesorios sean necesarios para su correcta instalación.
Código |  | Unidad |  | Descripción | Rendimiento | Precio unitario | Importe
1 |  |  |  | Materiales
mt40saf010aj |  | Ud |  | Mástil para fijación de antenas, de tubo de acero con tratamiento anticorrosión, de 1,65 m de altura, 35 mm de diámetro y 1,5 mm de espesor, unión por enchufe. Incluso accesorios. | 1 | 12.24 | 12.24
mt40saf030f |  | Ud |  | Tramo superior para torreta de sujeción de antena, de 2,5 m de altura y sección triangular de 180 mm de lado, de tubo de acero de 20 mm de diámetro y celosía de acero de 7 mm de diámetro, con tratamiento anticorrosión, unión por enchufe. Incluso accesorios. | 1 | 104.7 | 104.7
mt40saf030c |  | Ud |  | Tramo intermedio para torreta de sujeción de antena, de 2,5 m de altura y sección triangular de 180 mm de lado, de tubo de acero de 20 mm de diámetro y celosía de acero de 7 mm de diámetro, con tratamiento anticorrosión, unión por enchufe. Incluso accesorios. | 1 | 96.15 | 96.15
mt40saf030a |  | Ud |  | Tramo inferior para torreta de sujeción de antena, de 2,5 m de altura y sección triangular de 180 mm de lado, de tubo de acero de 20 mm de diámetro y celosía de acero de 7 mm de diámetro, con tratamiento anticorrosión, unión por enchufe. Incluso accesorios. | 1 | 104.7 | 104.7
mt40saf031a |  | Ud |  | Placa base rígida, cuadrada, para soldar o atornillar, para fijación de tramo de sección triangular mediante unión por enchufe, incluso accesorios de fijación. | 1 | 16.54 | 16.54
mt40saf040b |  | m |  | Cable de acero de 3 mm de diámetro, para grupo de vientos de sujeción de torreta. Incluso placa base, herrajes y tensores. | 35 | 1.6 | 56
[5 empty] | Subtotal materiales: |  | 390.33
2 |  |  |  | Mano de obra
mo001 |  | h |  | Oficial 1ª instalador de telecomunicaciones. | 4.5 | 20.48 | 92.16
mo056 |  | h |  | Ayudante instalador de telecomunicaciones. | 4.5 | 18.88 | 84.96
[5 empty] | Subtotal mano de obra: |  | 177.12
3 |  |  |  | Costes directos complementarios
|  | % |  | Costes directos complementarios | 2 | 567.45 | 11.35
Coste de mantenimiento decenal: 231,52€ en los primeros 10 años. |  |  |  |  | Costes directos (1+2+3): |  | 578.8