## Hoja 1
IAA032 | Ud | Torreta para fijación de antenas.
Torreta para fijación de 2 antenas, de 10,5 m de altura. Incluso grupo de vientos para sujeción de la torreta, anclajes y cuantos accesorios sean necesarios para su correcta instalación.
Código |  | Unidad | Descripción | Rendimiento | Precio unitario | Importe
1 |  |  | Materiales
mt40saf010hm |  | Ud | Mástil para fijación de antenas, de tubo de acero con tratamiento anticorrosión, de 3 m de altura, 40 mm de diámetro y 1,5 mm de espesor, unión por enchufe. Incluso accesorios. | 1 | 25.27 | 25.27
mt40saf030f |  | Ud | Tramo superior para torreta de sujeción de antena, de 2,5 m de altura y sección triangular de 180 mm de lado, de tubo de acero de 20 mm de diámetro y celosía de acero de 7 mm de diámetro, con tratamiento anticorrosión, unión por enchufe. Incluso accesorios. | 1 | 104.7 | 104.7
mt40saf030c |  | Ud | Tramo intermedio para torreta de sujeción de antena, de 2,5 m de altura y sección triangular de 180 mm de lado, de tubo de acero de 20 mm de diámetro y celosía de acero de 7 mm de diámetro, con tratamiento anticorrosión, unión por enchufe. Incluso accesorios. | 1 | 96.15 | 96.15
mt40saf030a |  | Ud | Tramo inferior para torreta de sujeción de antena, de 2,5 m de altura y sección triangular de 180 mm de lado, de tubo de acero de 20 mm de diámetro y celosía de acero de 7 mm de diámetro, con tratamiento anticorrosión, unión por enchufe. Incluso accesorios. | 1 | 104.7 | 104.7
mt40saf031a |  | Ud | Placa base rígida, cuadrada, para soldar o atornillar, para fijación de tramo de sección triangular mediante unión por enchufe, incluso accesorios de fijación. | 1 | 16.54 | 16.54
mt40saf040b |  | m | Cable de acero de 3 mm de diámetro, para grupo de vientos de sujeción de torreta. Incluso placa base, herrajes y tensores. | 40 | 1.6 | 64
|  |  |  | Subtotal materiales: |  | 411.36
2 |  |  | Mano de obra
mo001 |  | h | Oficial 1ª instalador de telecomunicaciones. | 5.5 | 20.48 | 112.64
mo056 |  | h | Ayudante instalador de telecomunicaciones. | 5.5 | 18.88 | 103.84
|  |  |  | Subtotal mano de obra: |  | 216.48
3 |  |  | Costes directos complementarios
|  | % | Costes directos complementarios | 2 | 627.84 | 12.56
Coste de mantenimiento decenal: 256,16€ en los primeros 10 años. |  |  |  | Costes directos (1+2+3): |  | 640.4