## Hoja 1
IAV022 | Ud |  | Placa exterior de portero electrónico colectivo.
Instalación de placa exterior de acceso adicional de portero electrónico convencional para 10 viviendas compuesta de: placa exterior de calle convencional con 10 pulsadores de llamada, cierre superior e inferior, alimentador. Incluso abrepuertas, visera, cableado y cajas. El precio no incluye las ayudas de albañilería para instalaciones.
Código |  | Unidad |  | Descripción | Rendimiento | Precio unitario | Importe
1 |  |  |  | Materiales
mt35aia010b |  | m |  | Tubo curvable de PVC, corrugado, de color negro, de 20 mm de diámetro nominal, para canalización empotrada en obra de fábrica (paredes y techos). Resistencia a la compresión 320 N, resistencia al impacto 1 julio, temperatura de trabajo -5°C hasta 60°C, con grado de protección IP545 según UNE 20324, no propagador de la llama. Según UNE-EN 61386-1 y UNE-EN 61386-22. | 32 | 0.42 | 13.44
mt40pga010 |  | m |  | Cable formado por conductores de cobre flexible de 8x0,22 mm², con aislamiento de PVC y vaina exterior de PVC blanco. | 50 | 0.45 | 22.5
mt40pea030c |  | m |  | Cable paralelo formado por conductores de cobre de 2x1,0 mm². Según UNE 21031. | 7 | 0.82 | 5.74
mt40pga020b |  | Ud |  | Caja de empotrar, para módulo compacto. | 1 | 5.04 | 5.04
mt40pga062b |  | Ud |  | Visera, para módulo compacto. | 1 | 31.57 | 31.57
mt40pgp070f |  | Ud |  | Módulo compacto para audio, con 10 pulsadores de llamada en dos columnas y cierre superior e inferior. | 1 | 99.76 | 99.76
mt40pga090b |  | Ud |  | Módulo de sonido. | 1 | 124.79 | 124.79
mt40pga050a |  | Ud |  | Abrepuertas eléctrico de corriente alterna. | 1 | 17.78 | 17.78
mt40pga130a |  | Ud |  | Fuente de alimentación, para portero electrónico. | 1 | 25.38 | 25.38
[5 empty] | Subtotal materiales: |  | 346
2 |  |  |  | Mano de obra
mo003 |  | h |  | Oficial 1ª electricista. | 13.2 | 22.74 | 300.17
mo102 |  | h |  | Ayudante electricista. | 13.2 | 20.98 | 276.94
[5 empty] | Subtotal mano de obra: |  | 577.11
3 |  |  |  | Costes directos complementarios
|  | % |  | Costes directos complementarios | 2 | 923.11 | 18.46
Coste de mantenimiento decenal: 499,03€ en los primeros 10 años. |  |  |  |  | Costes directos (1+2+3): |  | 941.57