## Hoja 1
ICC220 | Ud | Caldera a gasóleo, colectiva, de condensación, de pie, de acero inoxidable.
Caldera de pie, de condensación, modelo TP3 Cond 150 LN L 2S "FERROLI", de acero inoxidable Dúplex AISI 2205, con quemador presurizado de gasóleo SUN G 14/2 PRO, emisión de NOx clase 6, potencia (50/30°C) 145 kW, rendimiento (50/30°C) 102,5%, rendimiento al 30% de la carga 104,5%, peso 490 kg. Incluso y desagüe a sumidero para el vaciado de la caldera y el drenaje de la válvula de seguridad, sin incluir el conducto para evacuación de los productos de la combustión. Totalmente montada, conexionada y probada.
Código |  | Unidad | Descripción | Rendimiento | Precio unitario | Importe
1 |  |  | Materiales
mt38fer112i |  | Ud | Caldera de pie, de condensación, modelo TP3 Cond 150 LN L 2S "FERROLI", de acero inoxidable Dúplex AISI 2205, con quemador presurizado de gasóleo SUN G 14/2 PRO, emisión de NOx clase 6, potencia (50/30°C) 145 kW, rendimiento (50/30°C) 102,5%, rendimiento al 30% de la carga 104,5%, peso 490 kg. | 1 | 17430 | 17430
mt38www050 |  | Ud | Desagüe a sumidero, para el drenaje de la válvula de seguridad, compuesto por 1 m de tubo de acero negro de 1/2" y embudo desagüe, incluso accesorios y piezas especiales. | 1 | 15 | 15
mt38www010 |  | Ud | Material auxiliar para instalaciones de calefacción. | 1 | 1.68 | 1.68
mt37www010 |  | Ud | Material auxiliar para instalaciones de fontanería. | 1 | 1.4 | 1.4
|  |  |  | Subtotal materiales: |  | 17448.1
2 |  |  | Mano de obra
mo004 |  | h | Oficial 1ª calefactor. | 4 | 22 | 88
mo103 |  | h | Ayudante calefactor. | 4 | 20.3 | 81.2
|  |  |  | Subtotal mano de obra: |  | 169.2
3 |  |  | Costes directos complementarios
|  | % | Costes directos complementarios | 2 | 17617.3 | 352.35
Coste de mantenimiento decenal: 17.071,15€ en los primeros 10 años. |  |  |  | Costes directos (1+2+3): |  | 17969.6