## Hoja 1
ICC220 | Ud | Caldera a gasóleo, colectiva, de condensación, de pie, de acero inoxidable.
Caldera de pie, de condensación, modelo TP3 Cond 100 "FERROLI", para quemador presurizado de gasóleo o gas, de acero inoxidable Dúplex AISI 2205, emisión de NOx clase 6, potencia (80/60°C) 91,5 kW, potencia (50/30°C) 100 kW, rendimiento (80/60°C) 97%, rendimiento (50/30°C) 106%, rendimiento al 30% de la carga 107,5%, peso 436 kg. Incluso y desagüe a sumidero para el vaciado de la caldera y el drenaje de la válvula de seguridad, sin incluir el conducto para evacuación de los productos de la combustión. Totalmente montada, conexionada y probada.
Código |  | Unidad | Descripción | Rendimiento | Precio unitario | Importe
1 |  |  | Materiales
mt38fer110i |  | Ud | Caldera de pie, de condensación, modelo TP3 Cond 100 "FERROLI", para quemador presurizado de gasóleo o gas, de acero inoxidable Dúplex AISI 2205, emisión de NOx clase 6, potencia (80/60°C) 91,5 kW, potencia (50/30°C) 100 kW, rendimiento (80/60°C) 97%, rendimiento (50/30°C) 106%, rendimiento al 30% de la carga 107,5%, peso 436 kg. | 1 | 12792 | 12792
mt38ccg100a |  | Ud | Quemador presurizado modulante para gasóleo, de potencia máxima 120 kW, con encendido electrónico. | 1 | 790 | 790
mt38www050 |  | Ud | Desagüe a sumidero, para el drenaje de la válvula de seguridad, compuesto por 1 m de tubo de acero negro de 1/2" y embudo desagüe, incluso accesorios y piezas especiales. | 1 | 15 | 15
mt38www010 |  | Ud | Material auxiliar para instalaciones de calefacción. | 1 | 1.68 | 1.68
mt37www010 |  | Ud | Material auxiliar para instalaciones de fontanería. | 1 | 1.4 | 1.4
|  |  |  | Subtotal materiales: |  | 13600.1
2 |  |  | Mano de obra
mo004 |  | h | Oficial 1ª calefactor. | 4 | 22 | 88
mo103 |  | h | Ayudante calefactor. | 4 | 20.3 | 81.2
|  |  |  | Subtotal mano de obra: |  | 169.2
3 |  |  | Costes directos complementarios
|  | % | Costes directos complementarios | 2 | 13769.3 | 275.39
Coste de mantenimiento decenal: 13.342,44€ en los primeros 10 años. |  |  |  | Costes directos (1+2+3): |  | 14044.7