## Hoja 1
ICC220 | Ud | Caldera a gasóleo, colectiva, de condensación, de pie, de acero inoxidable.
Caldera de pie, de condensación, modelo TP3 Cond 500 "FERROLI", para quemador presurizado de gasóleo o gas, de acero inoxidable Dúplex AISI 2205, emisión de NOx clase 6, potencia (80/60°C) 457,5 kW, potencia (50/30°C) 500 kW, rendimiento (80/60°C) 97%, rendimiento (50/30°C) 106%, rendimiento al 30% de la carga 107,5%, peso 1338 kg; cuadro de control, BT 2. Incluso y desagüe a sumidero para el vaciado de la caldera y el drenaje de la válvula de seguridad, sin incluir el conducto para evacuación de los productos de la combustión. Totalmente montada, conexionada y probada.
Código |  | Unidad | Descripción | Rendimiento | Precio unitario | Importe
1 |  |  | Materiales
mt38fer110m |  | Ud | Caldera de pie, de condensación, modelo TP3 Cond 500 "FERROLI", para quemador presurizado de gasóleo o gas, de acero inoxidable Dúplex AISI 2205, emisión de NOx clase 6, potencia (80/60°C) 457,5 kW, potencia (50/30°C) 500 kW, rendimiento (80/60°C) 97%, rendimiento (50/30°C) 106%, rendimiento al 30% de la carga 107,5%, peso 1338 kg. | 1 | 33165 | 33165
mt38ccg100f |  | Ud | Quemador presurizado modulante para gasóleo, de potencia máxima 600 kW, con encendido electrónico. | 1 | 2225 | 2225
mt38fer053a |  | Ud | Cuadro de control, BT 2 "FERROLI", con control de las tres etapas del quemador y de la bomba de evacuación de condensados, interruptores de puesta en marcha de la bomba de circulación y de la caldera, termostato de seguridad con rearme manual y termómetro analógico, para caldera TP3 Cond. | 1 | 580 | 580
mt38www050 |  | Ud | Desagüe a sumidero, para el drenaje de la válvula de seguridad, compuesto por 1 m de tubo de acero negro de 1/2" y embudo desagüe, incluso accesorios y piezas especiales. | 1 | 15 | 15
mt38www010 |  | Ud | Material auxiliar para instalaciones de calefacción. | 1 | 1.68 | 1.68
mt37www010 |  | Ud | Material auxiliar para instalaciones de fontanería. | 1 | 1.4 | 1.4
|  |  |  | Subtotal materiales: |  | 35988.08
2 |  |  | Mano de obra
mo004 |  | h | Oficial 1ª calefactor. | 4 | 22 | 88
mo103 |  | h | Ayudante calefactor. | 4 | 20.3 | 81.2
|  |  |  | Subtotal mano de obra: |  | 169.2
3 |  |  | Costes directos complementarios
|  | % | Costes directos complementarios | 2 | 36157.28 | 723.15
Coste de mantenimiento decenal: 35.036,41€ en los primeros 10 años. |  |  |  | Costes directos (1+2+3): |  | 36880.43