## Hoja 1
ICD105 | Ud | Boca de carga para depósito de combustible líquido.
Boca de carga para depósito de combustible líquido, de latón, de 3".
Código |  |  | Unidad | Descripción | Rendimiento | Precio unitario | Importe
1 |  |  |  | Materiales
mt38dep003c |  |  | Ud | Boca de carga, de latón, de 3", para roscar. | 1 | 48.99 | 48.99
[5 empty] | Subtotal materiales: |  | 48.99
2 |  |  |  | Mano de obra
mo004 |  |  | h | Oficial 1ª calefactor. | 0.2 | 22.74 | 4.55
mo103 |  |  | h | Ayudante calefactor. | 0.2 | 20.98 | 4.2
[5 empty] | Subtotal mano de obra: |  | 8.75
3 |  |  |  | Costes directos complementarios
|  |  | % | Costes directos complementarios | 2 | 57.74 | 1.15
Coste de mantenimiento decenal: 5,30€ en los primeros 10 años. |  |  |  |  | Costes directos (1+2+3): |  | 58.89