## Hoja 1
ICD130 | Ud |  | Válvula de pie.
Válvula de pie de doble clapeta, de latón y asiento de EPDM, para roscar, de 2".
Código |  | Unidad |  | Descripción | Rendimiento | Precio unitario | Importe
1 |  |  |  | Materiales
mt38dep008a |  | Ud |  | Válvula de pie de doble clapeta, de latón y asiento de EPDM, para roscar, de 2", con filtro de acero inoxidable. | 1 | 85.94 | 85.94
[5 empty] | Subtotal materiales: |  | 85.94
2 |  |  |  | Mano de obra
mo004 |  | h |  | Oficial 1ª calefactor. | 0.15 | 23.74 | 3.56
mo103 |  | h |  | Ayudante calefactor. | 0.15 | 21.9 | 3.29
[5 empty] | Subtotal mano de obra: |  | 6.85
3 |  |  |  | Costes directos complementarios
|  | % |  | Costes directos complementarios | 2 | 92.79 | 1.86
Coste de mantenimiento decenal: 16,09€ en los primeros 10 años. |  |  |  |  | Costes directos (1+2+3): |  | 94.65