## Hoja 1
ICD135 | Ud | Válvula de retención.
Válvula de retención de latón para roscar de 3/8".
Código |  |  | Unidad | Descripción | Rendimiento | Precio unitario | Importe
1 |  |  |  | Materiales
mt38dep800a |  |  | Ud | Válvula de retención de latón para roscar de 3/8". | 1 | 9.24 | 9.24
[5 empty] | Subtotal materiales: |  | 9.24
2 |  |  |  | Mano de obra
mo004 |  |  | h | Oficial 1ª calefactor. | 0.1 | 23.74 | 2.37
mo103 |  |  | h | Ayudante calefactor. | 0.1 | 21.9 | 2.19
[5 empty] | Subtotal mano de obra: |  | 4.56
3 |  |  |  | Costes directos complementarios
|  |  | % | Costes directos complementarios | 2 | 13.8 | 0.28
Coste de mantenimiento decenal: 2,39€ en los primeros 10 años. |  |  |  |  | Costes directos (1+2+3): |  | 14.08