## Hoja 1
ICE021 | Ud |  | Panel para sistema de calefacción y refrigeración por techo radiante, con falso techo continuo.
Panel refrigerante, de yeso laminado, para falso techo continuo, de 500x1200 mm y 15 mm de espesor, con circuito integrado de tubo de polietileno reticulado (PE-X) con barrera de oxígeno, de 9,9 mm de diámetro y 1,1 mm de espesor, con aislamiento térmico de poliestireno expandido de 27 mm de espesor, Euroclase B-s1, d0 de reacción al fuego, según UNE-EN 13501-1, para sistema de calefacción y refrigeración por techo radiante; suspendido del forjado con estructura metálica. Totalmente montado, conexionado y probado. El precio no incluye la estructura soporte.
Código |  | Unidad |  | Descripción | Rendimiento | Precio unitario | Importe
1 |  |  |  | Materiales
mt38etu100e |  | Ud |  | Panel refrigerante, de yeso laminado, para falso techo continuo, de 500x1200 mm y 15 mm de espesor, con circuito integrado de tubo de polietileno reticulado (PE-X) con barrera de oxígeno, de 9,9 mm de diámetro y 1,1 mm de espesor, con aislamiento térmico de poliestireno expandido de 27 mm de espesor, Euroclase B-s1, d0 de reacción al fuego, según UNE-EN 13501-1. | 1 | 70.63 | 70.63
[5 empty] | Subtotal materiales: |  | 70.63
2 |  |  |  | Mano de obra
mo004 |  | h |  | Oficial 1ª calefactor. | 0.06 | 22.74 | 1.36
mo103 |  | h |  | Ayudante calefactor. | 0.03 | 20.98 | 0.63
[5 empty] | Subtotal mano de obra: |  | 1.99
3 |  |  |  | Costes directos complementarios
|  | % |  | Costes directos complementarios | 2 | 72.62 | 1.45
Coste de mantenimiento decenal: 12,59€ en los primeros 10 años. |  |  |  |  | Costes directos (1+2+3): |  | 74.07