## Hoja 1
ICE022 | Ud |  | Panel para sistema de calefacción y refrigeración por techo radiante, con falso techo registrable.
Panel de grafito expandido, para falso techo registrable, de 1200x600 mm, con capa de absorción acústica de fibra de vidrio y carcasa metálica blanca, Euroclase C-s2, d0 de reacción al fuego, según UNE-EN 13501-1 para sistema de calefacción y refrigeración por techo radiante; suspendido del forjado con perfilería vista. Totalmente montado, conexionado y probado. El precio no incluye la estructura soporte.
Código |  | Unidad |  | Descripción | Rendimiento | Precio unitario | Importe
1 |  |  |  | Materiales
mt38etu006a |  | Ud |  | Panel de grafito expandido, para falso techo registrable, de 1200x600 mm, con capa de absorción acústica de fibra de vidrio y carcasa metálica blanca, Euroclase C-s2, d0 de reacción al fuego, según UNE-EN 13501-1. | 1 | 25.12 | 25.12
[5 empty] | Subtotal materiales: |  | 25.12
2 |  |  |  | Mano de obra
mo004 |  | h |  | Oficial 1ª calefactor. | 0.072 | 22.74 | 1.64
mo103 |  | h |  | Ayudante calefactor. | 0.036 | 20.98 | 0.76
[5 empty] | Subtotal mano de obra: |  | 2.4
3 |  |  |  | Costes directos complementarios
|  | % |  | Costes directos complementarios | 2 | 27.52 | 0.55
Coste de mantenimiento decenal: 4,77€ en los primeros 10 años. |  |  |  |  | Costes directos (1+2+3): |  | 28.07