## Hoja 1
ICE023 | m |  | Tubería de distribución de agua para sistema de calefacción y refrigeración por techo radiante.
Tubería de distribución para sistema de calefacción y refrigeración por techo radiante, formada por tubo de polietileno reticulado (PE-Xa) con barrera de oxígeno, de 9,9 mm de diámetro exterior y 1,1 mm de espesor, según UNE-EN ISO 15875-2. Totalmente montada, conexionada y probada.
Código |  | Unidad |  | Descripción | Rendimiento | Precio unitario | Importe
1 |  |  |  | Materiales
mt37tpu017a |  | m |  | Tubo de polietileno reticulado (PE-Xa) con barrera de oxígeno, de 9,9 mm de diámetro exterior y 1,1 mm de espesor, según UNE-EN ISO 15875-2. | 1 | 2.45 | 2.45
[5 empty] | Subtotal materiales: |  | 2.45
2 |  |  |  | Mano de obra
mo004 |  | h |  | Oficial 1ª calefactor. | 0.1 | 22 | 2.2
mo103 |  | h |  | Ayudante calefactor. | 0.1 | 20.3 | 2.03
[5 empty] | Subtotal mano de obra: |  | 4.23
3 |  |  |  | Costes directos complementarios
|  | % |  | Costes directos complementarios | 2 | 6.68 | 0.13
Coste de mantenimiento decenal: 0,54€ en los primeros 10 años. |  |  |  |  | Costes directos (1+2+3): |  | 6.81