## Hoja 1
ICE161 | Ud |  | Grupo de impulsión para colector, con centralita premontada.
Grupo de impulsión para control de la bomba de circulación y de la humedad en instalaciones de calefacción y refrigeración, con centralita, instalación horizontal en colector, válido para instalación de suelo radiante de hasta 30 kW, formado por centralita con sonda de temperatura exterior y sonda de temperatura de impulsión, circulador con regulación electrónica integrada (presión constante) Wilo Stratos Para 1/8, termostato digital con sonda de humedad, válvula mezcladora de 3 vías y actuador para válvula mezcladora de 3 vías, con sonda de humedad con conexión vía radio y antena para conexión vía radio de la centralita con la sonda de humedad. Totalmente montado, conexionado y probado.
Código |  | Unidad |  | Descripción | Rendimiento | Precio unitario | Importe
1 |  |  |  | Materiales
mt38gpu029c |  | Ud |  | Grupo de impulsión para control de la bomba de circulación y de la humedad en instalaciones de calefacción y refrigeración, con centralita, instalación horizontal en colector, válido para instalación de suelo radiante de hasta 30 kW, formado por centralita con sonda de temperatura exterior y sonda de temperatura de impulsión, circulador con regulación electrónica integrada (presión constante) Wilo Stratos Para 1/8, termostato digital con sonda de humedad, válvula mezcladora de 3 vías y actuador para válvula mezcladora de 3 vías. | 1 | 2518.05 | 2518.05
mt38esu100a |  | Ud |  | Sonda de humedad con conexión vía radio. | 1 | 149.18 | 149.18
mt38esu105a |  | Ud |  | Antena para conexión vía radio de la centralita con la sonda de humedad. | 1 | 74.1 | 74.1
[5 empty] | Subtotal materiales: |  | 2741.33
2 |  |  |  | Mano de obra
mo004 |  | h |  | Oficial 1ª calefactor. | 0.5 | 20.48 | 10.24
mo103 |  | h |  | Ayudante calefactor. | 0.5 | 18.88 | 9.44
[5 empty] | Subtotal mano de obra: |  | 19.68
3 |  |  |  | Costes directos complementarios
|  | % |  | Costes directos complementarios | 2 | 2761.01 | 55.22
Coste de mantenimiento decenal: 140,81€ en los primeros 10 años. |  |  |  |  | Costes directos (1+2+3): |  | 2816.23