## Hoja 1
ICE162 | Ud |  | Centralita para grupo de impulsión para colector.
Sistema para control de la temperatura del agua de impulsión por accionamiento de la válvula motorizada de 3 vías, control de la caldera, de la producción de A.C.S. y de la bomba de circulación y programación semanal con 9 horarios preconfigurados y 4 horarios de libre programación, en instalaciones de calefacción, formado por centralita de control, sonda de temperatura de impulsión y sonda de temperatura exterior, termostato digital programable, antena para conexión vía radio de la centralita de control con los termostatos. Totalmente montada, conexionada y probada.
Código |  | Unidad |  | Descripción | Rendimiento | Precio unitario | Importe
1 |  |  |  | Materiales
mt38esu058a |  | Ud |  | Sistema para control de la temperatura del agua de impulsión por accionamiento de la válvula motorizada de 3 vías, control de la caldera, de la producción de A.C.S. y de la bomba de circulación y programación semanal con 9 horarios preconfigurados y 4 horarios de libre programación, en instalaciones de calefacción, formado por centralita de control, sonda de temperatura de impulsión y sonda de temperatura exterior. | 1 | 372.03 | 372.03
mt38esu104a |  | Ud |  | Antena para conexión vía radio de la centralita de control con los termostatos. | 1 | 103.19 | 103.19
mt38esu038a |  | Ud |  | Termostato digital programable, dimensiones 80x80x26,5 mm, con comunicación vía radio con la centralita y sensor de humedad. | 1 | 148.35 | 148.35
[5 empty] | Subtotal materiales: |  | 623.57
2 |  |  |  | Mano de obra
mo004 |  | h |  | Oficial 1ª calefactor. | 0.2 | 22 | 4.4
mo103 |  | h |  | Ayudante calefactor. | 0.2 | 20.3 | 4.06
[5 empty] | Subtotal mano de obra: |  | 8.46
3 |  |  |  | Costes directos complementarios
|  | % |  | Costes directos complementarios | 2 | 632.03 | 12.64
Coste de mantenimiento decenal: 32,23€ en los primeros 10 años. |  |  |  |  | Costes directos (1+2+3): |  | 644.67