## Hoja 1
ICE024 | Ud | Accesorio para tubería de distribución de agua para sistema de calefacción y refrigeración por techo radiante.
Te de latón, de 20x9,9x20 mm.
Código |  | Unidad | Descripción | Rendimiento | Precio unitario | Importe
1 |  |  | Materiales
mt38etu108a |  | Ud | Te de latón, de 20x9,9x20 mm, sistema de unión Quick and Easy, incluso anillos. | 1 | 14.46 | 14.46
|  |  |  | Subtotal materiales: |  | 14.46
2 |  |  | Mano de obra
mo103 |  | h | Ayudante calefactor. | 0.01 | 20.98 | 0.21
|  |  |  | Subtotal mano de obra: |  | 0.21
3 |  |  | Costes directos complementarios
|  | % | Costes directos complementarios | 2 | 14.67 | 0.29
Coste de mantenimiento decenal: 1,20€ en los primeros 10 años. |  |  |  | Costes directos (1+2+3): |  | 14.96