## Hoja 1
ICE100 | Ud |  | Colector para calefacción y refrigeración por suelo radiante.
Colector premontado de poliamida reforzada, para 4 circuitos, compuesto de conexiones principales de 1", derivaciones de 3/4", termómetros, purgadores manuales, llave de llenado, llave de vaciado, caudalímetros, tapones terminales y soportes, racores hembra de 16 mm x 3/4" eurocono, válvulas de esfera para cierre del circuito del colector, curvatubos de plástico, montado en armario de acero galvanizado, de 80x550x730 mm con puerta. Totalmente montado, conexionado y probado.
Código |  | Unidad |  | Descripción | Rendimiento | Precio unitario | Importe
1 |  |  |  | Materiales
mt37alu009ac |  | Ud |  | Colector premontado de poliamida reforzada, para 4 circuitos, compuesto de conexiones principales de 1", derivaciones de 3/4", termómetros, purgadores manuales, llave de llenado, llave de vaciado, caudalímetros, tapones terminales y soportes. | 1 | 417.26 | 417.26
mt37alu005c |  | Ud |  | Racor hembra de 16 mm x 3/4" eurocono. | 8 | 8.3 | 66.4
mt37alu082a |  | Ud |  | Válvula de esfera para cierre del circuito del colector de 1" de diámetro. | 2 | 38.76 | 77.52
mt37alu015a |  | Ud |  | Curvatubos de plástico. | 8 | 2.73 | 21.84
mt37alu031a |  | Ud |  | Armario de acero galvanizado, de 80x550x730 mm, para colector de 2 a 4 salidas, regulable en altura, con barra curvatubos. | 1 | 159.44 | 159.44
mt37alu032a |  | Ud |  | Puerta bloqueable para armario de acero, acabado pintado color blanco RAL 9010, de 500x730 mm. | 1 | 195 | 195
[5 empty] | Subtotal materiales: |  | 937.46
2 |  |  |  | Mano de obra
mo004 |  | h |  | Oficial 1ª calefactor. | 1.6 | 23.74 | 37.98
mo103 |  | h |  | Ayudante calefactor. | 1.6 | 21.9 | 35.04
[5 empty] | Subtotal mano de obra: |  | 73.02
3 |  |  |  | Costes directos complementarios
|  | % |  | Costes directos complementarios | 2 | 1010.48 | 20.21
Coste de mantenimiento decenal: 51,53€ en los primeros 10 años. |  |  |  |  | Costes directos (1+2+3): |  | 1030.69