## Hoja 1
ICE100 | Ud |  | Colector para calefacción y refrigeración por suelo radiante.
Colector premontado de poliamida reforzada, para 4 circuitos, compuesto de conexiones principales de 1", derivaciones de 3/4", termómetros, purgadores manuales, llave de llenado, llave de vaciado, caudalímetros, tapones terminales y soportes, racores hembra de 16 mm x 3/4" eurocono, válvulas de esfera para cierre del circuito del colector, curvatubos de plástico, montado en armario de acero galvanizado, de 80x550x730 mm con puerta. Totalmente montado, conexionado y probado.
Código |  | Unidad |  | Descripción | Rendimiento | Precio unitario | Importe
1 |  |  |  | Materiales
mt37alu009c |  | Ud |  | Colector premontado de poliamida reforzada, para 4 circuitos, compuesto de conexiones principales de 1", derivaciones de 3/4", termómetros, purgadores manuales, llave de llenado, llave de vaciado, caudalímetros, tapones terminales y soportes. | 1 | 401.32 | 401.32
mt37alu005c |  | Ud |  | Racor hembra de 16 mm x 3/4" eurocono. | 8 | 8.01 | 64.08
mt37alu082a |  | Ud |  | Válvula de esfera para cierre del circuito del colector de 1" de diámetro. | 2 | 38.55 | 77.1
mt37alu015a |  | Ud |  | Curvatubos de plástico. | 8 | 2.63 | 21.04
mt37alu031a |  | Ud |  | Armario de acero galvanizado, de 80x550x730 mm, para colector de 2 a 4 salidas, regulable en altura, con barra curvatubos. | 1 | 153.85 | 153.85
mt37alu032a |  | Ud |  | Puerta bloqueable para armario de acero, acabado pintado color blanco RAL 9010, de 500x730 mm. | 1 | 190.13 | 190.13
[5 empty] | Subtotal materiales: |  | 907.52
2 |  |  |  | Mano de obra
mo004 |  | h |  | Oficial 1ª calefactor. | 1.6 | 22.74 | 36.38
mo103 |  | h |  | Ayudante calefactor. | 1.6 | 20.98 | 33.57
[5 empty] | Subtotal mano de obra: |  | 69.95
3 |  |  |  | Costes directos complementarios
|  | % |  | Costes directos complementarios | 2 | 977.47 | 19.55
Coste de mantenimiento decenal: 49,85€ en los primeros 10 años. |  |  |  |  | Costes directos (1+2+3): |  | 997.02