## Hoja 1
ICF102 | Ud | Deshumidificador portátil de condensación.
Deshumidificador para adosar a paramento vertical, caudal de aire nominal 350 m³/h, deshumidificación 39 l/24h (aire a 30°C, humedad relativa 80%), modelo CDT40 "DANTHERM", rango de funcionamiento de humedad relativa desde 40 hasta 100%, rango de funcionamiento de temperatura desde 3 hasta 32°C, alimentación monofásica a 230 V y 50 Hz, consumo eléctrico 0,81 kW, nivel sonoro 59 dBA, dimensiones 545x740x540 mm, peso 43 kg, compuesto por unidad frigorífica completa con compresor rotativo y refrigerante R-407C, ventilador axial, filtros, higrostato interno, sistema de desescarche, terminal para evacuación de condensados, depósito de condensados, envolvente de acero galvanizado acabado pintado con pintura electrostática con rejilla de admisión, rejilla de impulsión, asa ajustable en altura y ruedas de gran tamaño, sistema electrónico de control y pantalla táctil con leds indicadores de estado, contador de horas de funcionamiento, interruptor de encendido y apagado, con bomba de evacuación de condensados. Totalmente montado.
Código |  | Unidad | Descripción | Rendimiento | Precio unitario | Importe
1 |  |  | Materiales
mt38dan020gg |  | Ud | Deshumidificador para adosar a paramento vertical, caudal de aire nominal 350 m³/h, deshumidificación 39 l/24h (aire a 30°C, humedad relativa 80%), modelo CDT40 "DANTHERM", rango de funcionamiento de humedad relativa desde 40 hasta 100%, rango de funcionamiento de temperatura desde 3 hasta 32°C, alimentación monofásica a 230 V y 50 Hz, consumo eléctrico 0,81 kW, nivel sonoro 59 dBA, dimensiones 545x740x540 mm, peso 43 kg, compuesto por unidad frigorífica completa con compresor rotativo y refrigerante R-407C, ventilador axial, filtros, higrostato interno, sistema de desescarche, terminal para evacuación de condensados, depósito de condensados, envolvente de acero galvanizado acabado pintado con pintura electrostática con rejilla de admisión, rejilla de impulsión, asa ajustable en altura y ruedas de gran tamaño, sistema electrónico de control y pantalla táctil con leds indicadores de estado, contador de horas de funcionamiento, interruptor de encendido y apagado. | 1 | 2059 | 2059
mt38dan026d |  | Ud | Bomba de evacuación de condensados, "DANTHERM". | 1 | 463 | 463
|  |  |  | Subtotal materiales: |  | 2522
2 |  |  | Mano de obra
mo005 |  | h | Oficial 1ª instalador de climatización. | 3.5 | 20.48 | 71.68
mo104 |  | h | Ayudante instalador de climatización. | 3.5 | 18.88 | 66.08
|  |  |  | Subtotal mano de obra: |  | 137.76
3 |  |  | Costes directos complementarios
|  | % | Costes directos complementarios | 2 | 2659.76 | 53.2
Coste de mantenimiento decenal: 868,15€ en los primeros 10 años. |  |  |  | Costes directos (1+2+3): |  | 2712.96