## Hoja 1
ICF130 | Ud | Cortina de aire.
Cortina de aire para colocación en falso techo, con resistencia eléctrica, con caja y reja metálica color aluminio, de 1087x204x390 mm (recomendado para altura máxima 3 m), caudal de aire 1600 m³/h, potencia 6 kW, parcializable en 2 etapas, ventilador tangencial de alto rendimiento con motor para alimentación trifásica a 230/400 V, de tres velocidades, control remoto para selección de velocidad y funcionamiento de la resistencia eléctrica. Totalmente montada, conexionada y puesta en marcha por la empresa instaladora para la comprobación de su correcto funcionamiento.
Código |  |  | Unidad | Descripción | Rendimiento | Precio unitario | Importe
1 |  |  |  | Materiales
mt42csp130ggb |  |  | Ud | Cortina de aire para colocación en falso techo, con resistencia eléctrica, con caja y reja metálica color aluminio, de 1087x204x390 mm (recomendado para altura máxima 3 m), caudal de aire 1600 m³/h, potencia 6 kW, parcializable en 2 etapas, ventilador tangencial de alto rendimiento con motor para alimentación trifásica a 230/400 V, de tres velocidades, control remoto para selección de velocidad y funcionamiento de la resistencia eléctrica. | 1 | 2103.77 | 2103.77
[5 empty] | Subtotal materiales: |  | 2103.77
2 |  |  |  | Mano de obra
mo005 |  |  | h | Oficial 1ª instalador de climatización. | 3 | 22.74 | 68.22
mo104 |  |  | h | Ayudante instalador de climatización. | 3 | 20.98 | 62.94
[5 empty] | Subtotal mano de obra: |  | 131.16
3 |  |  |  | Costes directos complementarios
|  |  | % | Costes directos complementarios | 2 | 2234.93 | 44.7
Coste de mantenimiento decenal: 638,30€ en los primeros 10 años. |  |  |  |  | Costes directos (1+2+3): |  | 2279.63