## Hoja 1
ICF140 | Ud | Recuperador de aire caliente estratificado.
Recuperador de aire caliente estratificado de proyección vertical, con caja de chapa de acero galvanizado, barnizada, de 742x742x513 mm, caudal de aire 7500 m³/h, nivel sonoro a 4 m 69 dBA, ventilador helicoidal de aluminio con motor para alimentación trifásica a 400 V, 4 polos (1.400 r.p.m.), termostato de regulación y contactor trifásico con protector térmico incorporado. Totalmente montado, conexionado y puesto en marcha por la empresa instaladora para la comprobación de su correcto funcionamiento.
Código |  | Unidad | Descripción | Rendimiento | Precio unitario | Importe
1 |  |  | Materiales
mt42sab110Be |  | Ud | Recuperador de aire caliente estratificado de proyección vertical, con caja de chapa de acero galvanizado, barnizada, de 742x742x513 mm, caudal de aire 7500 m³/h, nivel sonoro a 4 m 69 dBA, ventilador helicoidal de aluminio con motor para alimentación trifásica a 400 V, 4 polos (1.400 r.p.m.), termostato de regulación y contactor trifásico con protector térmico incorporado. | 1 | 640.58 | 640.58
|  |  |  | Subtotal materiales: |  | 640.58
2 |  |  | Mano de obra
mo005 |  | h | Oficial 1ª instalador de climatización. | 5.1 | 22.74 | 115.97
mo104 |  | h | Ayudante instalador de climatización. | 5.1 | 20.98 | 107
|  |  |  | Subtotal mano de obra: |  | 222.97
3 |  |  | Costes directos complementarios
|  | % | Costes directos complementarios | 2 | 863.55 | 17.27
Coste de mantenimiento decenal: 246,63€ en los primeros 10 años. |  |  |  | Costes directos (1+2+3): |  | 880.82