## Hoja 1
ICG031 | Ud | Caldera a gas, doméstica, convencional, mural, para calefacción.
Caldera mural a gas N, sólo calefacción, cámara de combustión estanca, potencia modulante de 9 a 30 kW, dimensiones 850x440x370 mm, encendido electrónico y seguridad por ionización, sin llama piloto, panel de mandos con display digital, vaso de expansión, kit estándar de evacuación de humos y plantilla de montaje. Totalmente montada, conexionada y probada.
Código |  | Unidad | Descripción | Rendimiento | Precio unitario | Importe
1 |  |  | Materiales
mt38cmj016a |  | Ud | Caldera mural a gas N, sólo calefacción, cámara de combustión estanca, potencia modulante de 9 a 30 kW, dimensiones 850x440x370 mm, encendido electrónico y seguridad por ionización, sin llama piloto, panel de mandos con display digital, vaso de expansión, kit estándar de evacuación de humos y plantilla de montaje. | 1 | 1610.2 | 1610.2
mt38www010 |  | Ud | Material auxiliar para instalaciones de calefacción. | 1 | 1.68 | 1.68
|  |  |  | Subtotal materiales: |  | 1611.88
2 |  |  | Mano de obra
mo004 |  | h | Oficial 1ª calefactor. | 3 | 24.64 | 73.92
mo103 |  | h | Ayudante calefactor. | 3 | 22.73 | 68.19
|  |  |  | Subtotal mano de obra: |  | 142.11
3 |  |  | Costes directos complementarios
|  | % | Costes directos complementarios | 2 | 1753.99 | 35.08
Coste de mantenimiento decenal: 1.699,62€ en los primeros 10 años. |  |  |  | Costes directos (1+2+3): |  | 1789.07