## Hoja 1
ICI010 | Ud | Caldera eléctrica, doméstica, para calefacción.
Caldera mural eléctrica para calefacción, potencia de 10 kW, con tres escalones de potencia de 3,3, 6,6 y 10 kW.
Código |  | Unidad | Descripción | Rendimiento | Precio unitario | Importe
1 |  |  | Materiales
mt38cme010a |  | Ud | Caldera mural eléctrica para calefacción, potencia de 10 kW, con tres escalones de potencia de 3,3, 6,6 y 10 kW, constituida por cuerpo de caldera, envolvente, vaso de expansión, bomba, termostato y todos aquellos componentes necesarios para su funcionamiento incorporados en su interior; incluso accesorios de fijación. | 1 | 853.6 | 853.6
mt38www010 |  | Ud | Material auxiliar para instalaciones de calefacción. | 1 | 1.68 | 1.68
|  |  |  | Subtotal materiales: |  | 855.28
2 |  |  | Mano de obra
mo004 |  | h | Oficial 1ª calefactor. | 4 | 23.74 | 94.96
mo103 |  | h | Ayudante calefactor. | 4 | 21.9 | 87.6
|  |  |  | Subtotal mano de obra: |  | 182.56
3 |  |  | Costes directos complementarios
|  | % | Costes directos complementarios | 2 | 1037.84 | 20.76
Coste de mantenimiento decenal: 497,54€ en los primeros 10 años. |  |  |  | Costes directos (1+2+3): |  | 1058.6