## Hoja 1
ICN011 | Ud |  | Derivación para línea frigorífica de líquido y de gas.
Derivación de línea frigorífica formada por conjunto de dos colectores, uno para la línea de líquido y otro para la línea de gas, de 4 salidas cada uno, con una potencia frigorífica total menor o igual a 45 kW de las unidades interiores conectadas aguas abajo.
Código |  | Unidad |  | Descripción | Rendimiento | Precio unitario | Importe
1 |  |  |  | Materiales
mt42sam014a |  | Ud |  | Conjunto de dos colectores, uno para la línea de líquido y otro para la línea de gas, de 4 salidas cada uno, con una potencia frigorífica total menor o igual a 45 kW de las unidades interiores conectadas aguas abajo. | 1 | 121.88 | 121.88
[5 empty] | Subtotal materiales: |  | 121.88
2 |  |  |  | Mano de obra
mo005 |  | h |  | Oficial 1ª instalador de climatización. | 0.05 | 22.74 | 1.14
mo104 |  | h |  | Ayudante instalador de climatización. | 0.05 | 20.98 | 1.05
[5 empty] | Subtotal mano de obra: |  | 2.19
3 |  |  |  | Costes directos complementarios
|  | % |  | Costes directos complementarios | 2 | 124.07 | 2.48
Coste de mantenimiento decenal: 44,29€ en los primeros 10 años. |  |  |  |  | Costes directos (1+2+3): |  | 126.55