## Hoja 1
ICN023 | Ud | Equipo de aire acondicionado con unidad interior de suelo, sistema aire-aire multi-split.
Equipo de aire acondicionado, sistema aire-aire split 2x1, para gas R-32, bomba de calor, alimentación trifásica (400V/50Hz), modelo Ímola DI Trifásica 200 (2x110) "TOSHIBA", potencia frigorífica nominal 20 kW (temperatura de bulbo seco del aire interior 27°C, temperatura de bulbo húmedo del aire interior 19°C, temperatura de bulbo seco del aire exterior 35°C, temperatura de bulbo húmedo del aire exterior 24°C), potencia frigorífica mínima/máxima: 4,6/22,4 kW, consumo eléctrico nominal en refrigeración 6,17 kW, SEER 5,08, potencia calorífica nominal 22,4 kW (temperatura de bulbo seco del aire interior 20°C, temperatura de bulbo seco del aire exterior 7°C, temperatura de bulbo húmedo del aire exterior 6°C), potencia calorífica mínima/máxima: 4,6/25 kW, consumo eléctrico nominal en calefacción 5,63 kW, SCOP 3,6, formado por dos unidades interiores de suelo de tipo vertical RAV-RM1101FT-ES, caudal de aire a velocidad alta/baja: 1660/1190 m³/h, presión sonora a velocidad alta/media/baja: 51/46/41 dBA, potencia sonora a velocidad alta/media/baja: 65/61/55 dBA, dimensiones 1750x600x210 mm, peso 59 kg, mando a distancia por cable RBC-AMS55E-ES, con programación semanal y pantalla LCD multilenguaje retroiluminada, una unidad exterior RAV-GM2241AT8-E, con compresor tipo Twin Rotary, con tecnología Inverter, caudal de aire 9150 m³/h, presión sonora en refrigeración 58 dBA, presión sonora en calefacción 60 dBA, dimensiones 1550x1010x370 mm, peso 142 kg, diámetro de conexión de la tubería de gas 1 1/8", diámetro de conexión de la tubería de líquido 1/2", longitud máxima de tubería 60 m, diferencia máxima de altura entre la unidad exterior y la unidad interior 30 m y un kit repartidor RBC-TWP1010E. Incluso elementos antivibratorios y soportes de pared para apoyo de la unidad exterior. El precio no incluye la canalización ni el cableado eléctrico de alimentación.
Código |  | Unidad | Descripción | Rendimiento | Precio unitario | Importe
1 |  |  | Materiales
mt42tsb386qa |  | Ud | Equipo de aire acondicionado, sistema aire-aire split 2x1, para gas R-32, bomba de calor, alimentación trifásica (400V/50Hz), modelo Ímola DI Trifásica 200 (2x110) "TOSHIBA", potencia frigorífica nominal 20 kW (temperatura de bulbo seco del aire interior 27°C, temperatura de bulbo húmedo del aire interior 19°C, temperatura de bulbo seco del aire exterior 35°C, temperatura de bulbo húmedo del aire exterior 24°C), potencia frigorífica mínima/máxima: 4,6/22,4 kW, consumo eléctrico nominal en refrigeración 6,17 kW, SEER 5,08, potencia calorífica nominal 22,4 kW (temperatura de bulbo seco del aire interior 20°C, temperatura de bulbo seco del aire exterior 7°C, temperatura de bulbo húmedo del aire exterior 6°C), potencia calorífica mínima/máxima: 4,6/25 kW, consumo eléctrico nominal en calefacción 5,63 kW, SCOP 3,6, formado por dos unidades interiores de suelo de tipo vertical RAV-RM1101FT-ES, caudal de aire a velocidad alta/baja: 1660/1190 m³/h, presión sonora a velocidad alta/media/baja: 51/46/41 dBA, potencia sonora a velocidad alta/media/baja: 65/61/55 dBA, dimensiones 1750x600x210 mm, peso 59 kg, mando a distancia por cable RBC-AMS55E-ES, con programación semanal y pantalla LCD multilenguaje retroiluminada, una unidad exterior RAV-GM2241AT8-E, con compresor tipo Twin Rotary, con tecnología Inverter, caudal de aire 9150 m³/h, presión sonora en refrigeración 58 dBA, presión sonora en calefacción 60 dBA, dimensiones 1550x1010x370 mm, peso 142 kg, diámetro de conexión de la tubería de gas 1 1/8", diámetro de conexión de la tubería de líquido 1/2", longitud máxima de tubería 60 m, diferencia máxima de altura entre la unidad exterior y la unidad interior 30 m y un kit repartidor RBC-TWP1010E. | 1 | 11271 | 11271
mt42www085 |  | Ud | Kit de soportes de pared, formado por juego de escuadras de 50x45 cm y cuatro amortiguadores de caucho, con sus tacos, tornillos, tuercas y arandelas correspondientes. | 1 | 18.9 | 18.9
mt42tsb900 |  | m | Cable bipolar, de 0,5 mm² de sección | 3 | 0.8 | 2.4
mt35aia090aa |  | m | Tubo rígido de PVC, enchufable, curvable en caliente, de color negro, de 16 mm de diámetro nominal, para canalización fija en superficie. Resistencia a la compresión 1250 N, resistencia al impacto 2 julios, temperatura de trabajo -5°C hasta 60°C, con grado de protección IP547 según UNE 20324, propiedades eléctricas: aislante, no propagador de la llama. Según UNE-EN 61386-1 y UNE-EN 61386-22. Incluso abrazaderas, elementos de sujeción y accesorios (curvas, manguitos, tes, codos y curvas flexibles). | 3 | 0.85 | 2.55
|  |  |  | Subtotal materiales: |  | 11294.9
2 |  |  | Mano de obra
mo005 |  | h | Oficial 1ª instalador de climatización. | 2 | 20.48 | 40.96
mo104 |  | h | Ayudante instalador de climatización. | 2 | 18.88 | 37.76
|  |  |  | Subtotal mano de obra: |  | 78.72
3 |  |  | Costes directos complementarios
|  | % | Costes directos complementarios | 2 | 11373.6 | 227.47
Coste de mantenimiento decenal: 3.248,29€ en los primeros 10 años. |  |  |  | Costes directos (1+2+3): |  | 11601