## Hoja 1
ICO100 | m | Chimenea individual de pared simple de acero inoxidable.
Chimenea modular metálica, formada por tubo de pared simple de acero inoxidable AISI 304, de 80 mm de diámetro interior, temperatura máxima de 600°C, presión de trabajo de hasta 40 Pa, para evacuación de los productos de la combustión, del equipo de calefacción. Incluso accesorios, piezas especiales, módulos finales y material auxiliar para montaje y sujeción a la obra.
Código |  | Unidad | Descripción |  | Rendimiento |  | Precio unitario | Importe
1 |  |  | Materiales
mt20din051a |  | Ud | Material auxiliar para montaje y sujeción a la obra de los tubos de pared simple de acero inoxidable AISI 304, de 80 mm de diámetro interior. |  | 1 |  | 1.88 | 1.88
mt20din050aq |  | m | Tubo de pared simple de acero inoxidable AISI 304, de 80 mm de diámetro interior, temperatura máxima de 600°C, presión de trabajo de hasta 40 Pa, según UNE-EN 1856-1, con el precio incrementado el 80% en concepto de accesorios, piezas especiales y módulos finales. |  | 1 |  | 56.47 | 56.47
[5 empty] | Subtotal materiales: |  |  | 58.35
2 |  |  | Mano de obra
mo004 |  | h | Oficial 1ª calefactor. |  | 0.27 |  | 22.74 | 6.14
mo103 |  | h | Ayudante calefactor. |  | 0.27 |  | 20.98 | 5.66
[5 empty] | Subtotal mano de obra: |  |  | 11.8
3 |  |  | Costes directos complementarios
|  | % | Costes directos complementarios |  | 2 |  | 70.15 | 1.4
Coste de mantenimiento decenal: 17,89€ en los primeros 10 años. |  |  |  |  | Costes directos (1+2+3): |  |  | 71.55
Referencia y título de la norma |  |  |  | Aplicabilidad(a) |  | Obligatoriedad(b) |  | Sistema(c)
EN 1856-1:2009 |  |  |  | 132010 |  | 132011 |  | 2+/4
Chimeneas. Requisitos para chimeneas metálicas. Parte 1: Chimeneas modulares.
(a) Fecha de aplicabilidad de la norma armonizada
(b) Fecha en que finaliza el período de coexistencia
(c) Sistema de evaluación y verificación de la constancia de las prestaciones