## Hoja 1
ICO130 | m | Conducto flexible de acero inoxidable.
Conducto para evacuación de los productos de la combustión, formado por tubo flexible de doble pared, de 80 mm de diámetro interior, compuesto por pared interior lisa de acero inoxidable AISI 316L y pared exterior corrugada de acero inoxidable AISI 316L, temperatura máxima de 600°C. Incluso accesorios, piezas especiales, módulos finales y material auxiliar para montaje y sujeción a la obra.
Código |  | Unidad | Descripción |  | Rendimiento |  | Precio unitario | Importe
1 |  |  | Materiales
mt20din091a |  | Ud | Material auxiliar para montaje y sujeción a la obra de los tubos flexibles de doble pared, de 80 mm de diámetro interior. |  | 1 |  | 2.48 | 2.48
mt20din090an |  | m | Tubo flexible de doble pared, de 80 mm de diámetro interior, compuesto por pared interior lisa de acero inoxidable AISI 316L y pared exterior corrugada de acero inoxidable AISI 316L, temperatura máxima de 600°C, según UNE-EN 1856-2, con el precio incrementado el 65% en concepto de accesorios, piezas especiales y módulos finales. |  | 1 |  | 68.12 | 68.12
[5 empty] | Subtotal materiales: |  |  | 70.6
2 |  |  | Mano de obra
mo004 |  | h | Oficial 1ª calefactor. |  | 0.27 |  | 22.74 | 6.14
mo103 |  | h | Ayudante calefactor. |  | 0.27 |  | 20.98 | 5.66
[5 empty] | Subtotal mano de obra: |  |  | 11.8
3 |  |  | Costes directos complementarios
|  | % | Costes directos complementarios |  | 2 |  | 82.4 | 1.65
Coste de mantenimiento decenal: 19,33€ en los primeros 10 años. |  |  |  |  | Costes directos (1+2+3): |  |  | 84.05
Referencia y título de la norma |  |  |  | Aplicabilidad(a) |  | Obligatoriedad(b) |  | Sistema(c)
EN 1856-2:2009 |  |  |  | 132010 |  | 132011 |  | 2+
Chimeneas. Requisitos para chimeneas metálicas. Parte 2: Conductos interiores y conductos de unión metálicos.
(a) Fecha de aplicabilidad de la norma armonizada
(b) Fecha en que finaliza el período de coexistencia
(c) Sistema de evaluación y verificación de la constancia de las prestaciones