## Hoja 1
ICO180 | m | Conducto de aluminio.
Conducto para evacuación de los productos de la combustión o admisión de aire comburente, formado por tubo de aluminio acabado lacado color blanco, con junta de estanqueidad de silicona, de 60 mm de diámetro interior, temperatura máxima de 200°C, presión de trabajo de hasta 200 Pa. Incluso accesorios, piezas especiales, módulos finales y material auxiliar para montaje y sujeción a la obra.
Código |  | Unidad | Descripción |  | Rendimiento |  | Precio unitario | Importe
1 |  |  | Materiales
mt20din131a |  | Ud | Material auxiliar para montaje y sujeción a la obra de los tubos de aluminio, de 60 mm de diámetro interior. |  | 1 |  | 1.55 | 1.55
mt20din130ap |  | m | Tubo de aluminio acabado lacado color blanco, con junta de estanqueidad de silicona, de 60 mm de diámetro interior, temperatura máxima de 200°C, presión de trabajo de hasta 200 Pa, según UNE-EN 1856-2, con el precio incrementado el 75% en concepto de accesorios, piezas especiales y módulos finales. |  | 1 |  | 45.22 | 45.22
[5 empty] | Subtotal materiales: |  |  | 46.77
2 |  |  | Mano de obra
mo004 |  | h | Oficial 1ª calefactor. |  | 0.27 |  | 22.74 | 6.14
mo103 |  | h | Ayudante calefactor. |  | 0.27 |  | 20.98 | 5.66
[5 empty] | Subtotal mano de obra: |  |  | 11.8
3 |  |  | Costes directos complementarios
|  | % | Costes directos complementarios |  | 2 |  | 58.57 | 1.17
Coste de mantenimiento decenal: 13,74€ en los primeros 10 años. |  |  |  |  | Costes directos (1+2+3): |  |  | 59.74
Referencia y título de la norma |  |  |  | Aplicabilidad(a) |  | Obligatoriedad(b) |  | Sistema(c)
EN 1856-2:2009 |  |  |  | 132010 |  | 132011 |  | 2+
Chimeneas. Requisitos para chimeneas metálicas. Parte 2: Conductos interiores y conductos de unión metálicos.
(a) Fecha de aplicabilidad de la norma armonizada
(b) Fecha en que finaliza el período de coexistencia
(c) Sistema de evaluación y verificación de la constancia de las prestaciones