## Hoja 1
ICR001 | Ud |  | Ventilador.
Ventilador helicoidal mural con hélice de plástico reforzada con fibra de vidrio, motor para alimentación monofásica a 230 V y 50 Hz de frecuencia, con protección térmica, aislamiento clase F, grado de protección IP65 y caja de bornes ignífuga con condensador, de 2500 r.p.m., potencia absorbida 0,25 kW, caudal máximo 2160 m³/h, nivel de presión sonora 65 dBA. Incluso accesorios y elementos de fijación.
Código |  | Unidad |  | Descripción | Rendimiento | Precio unitario | Importe
1 |  |  |  | Materiales
mt42vsp205a |  | Ud |  | Ventilador helicoidal mural con hélice de plástico reforzada con fibra de vidrio, motor para alimentación monofásica a 230 V y 50 Hz de frecuencia, con protección térmica, aislamiento clase F, grado de protección IP65 y caja de bornes ignífuga con condensador, de 2500 r.p.m., potencia absorbida 0,25 kW, caudal máximo 2160 m³/h, nivel de presión sonora 65 dBA. | 1 | 516.19 | 516.19
mt42vsp900a |  | Ud |  | Accesorios y elementos de fijación de ventilador helicoidal mural. | 1 | 38.75 | 38.75
[5 empty] | Subtotal materiales: |  | 554.94
2 |  |  |  | Mano de obra
mo011 |  | h |  | Oficial 1ª montador. | 4 | 22.74 | 90.96
mo080 |  | h |  | Ayudante montador. | 4 | 21.02 | 84.08
[5 empty] | Subtotal mano de obra: |  | 175.04
3 |  |  |  | Costes directos complementarios
|  | % |  | Costes directos complementarios | 2 | 729.98 | 14.6
Coste de mantenimiento decenal: 707,35€ en los primeros 10 años. |  |  |  |  | Costes directos (1+2+3): |  | 744.58