## Hoja 1
ICR005 | Ud | Ventilador de impulso.
Ventilador helicoidal tubular de impulso con hélice reversible de aluminio, motor de una velocidad para alimentación trifásica a 400 V y 50 Hz de frecuencia, camisa de acero galvanizado en caliente, dos soportes de pie, dos silenciadores cilíndricos, dos rejillas de protección y caja de bornes exterior, de 2790 r.p.m., potencia absorbida 0,75 kW, caudal máximo 4500 m³/h, nivel de presión sonora 71 dBA, para trabajar inmerso a 400°C durante dos horas, según UNE-EN 12101-3. Incluso accesorios y elementos de fijación.
Código |  | Unidad | Descripción | Rendimiento | Precio unitario | Importe
1 |  |  | Materiales
mt42vsp340aa |  | Ud | Ventilador helicoidal tubular de impulso con hélice reversible de aluminio, motor de una velocidad para alimentación trifásica a 400 V y 50 Hz de frecuencia, camisa de acero galvanizado en caliente, dos soportes de pie, dos silenciadores cilíndricos, dos rejillas de protección y caja de bornes exterior, de 2790 r.p.m., potencia absorbida 0,75 kW, caudal máximo 4500 m³/h, nivel de presión sonora 71 dBA, para trabajar inmerso a 400°C durante dos horas, según UNE-EN 12101-3. | 1 | 3738.35 | 3738.35
mt42vsp950a |  | Ud | Accesorios y elementos de fijación de ventilador helicoidal tubular de impulso. | 1 | 173.94 | 173.94
|  |  |  | Subtotal materiales: |  | 3912.29
2 |  |  | Mano de obra
mo011 |  | h | Oficial 1ª montador. | 4 | 22.74 | 90.96
mo080 |  | h | Ayudante montador. | 4 | 21.02 | 84.08
|  |  |  | Subtotal mano de obra: |  | 175.04
3 |  |  | Costes directos complementarios
|  | % | Costes directos complementarios | 2 | 4087.33 | 81.75
Coste de mantenimiento decenal: 3.960,63€ en los primeros 10 años. |  |  |  | Costes directos (1+2+3): |  | 4169.08
Referencia y título de la norma |  |  |  | Aplicabilidad(a) | Obligatoriedad(b) |  | Sistema(c)
EN 12101-3:2015 |  |  |  | 842016 | 842017 |  | 1
Sistemas de control de humo y calor. Parte 3: Especificación para aireadores mecánicos de control de humo y calor (Ventiladores).
(a) Fecha de aplicabilidad de la norma armonizada
(b) Fecha en que finaliza el período de coexistencia
(c) Sistema de evaluación y verificación de la constancia de las prestaciones