## Hoja 1
ICR021 |  |  | m² | Conducto de lana mineral.
Conducto autoportante rectangular para la distribución de aire climatizado formado por panel rígido de lana de vidrio Ursa Air Zero "URSA IBÉRICA AISLANTES", según UNE-EN 13162, recubierto con un complejo kraft-aluminio reforzado en su cara exterior y con un tejido absorbente acústico de color negro, en su cara interior, con los bordes largos canteados, de 25 mm de espesor.
Descompuesto | Ud | Descomposición |  |  |  | Rend. |  | p.s. | Precio partida
mt42cou010aa | m² | Panel rígido de lana de vidrio Ursa Air Zero "URSA IBÉRICA AISLANTES", según UNE-EN 13162, recubierto con un complejo kraft-aluminio reforzado en su cara exterior y con un tejido absorbente acústico de color negro, en su cara interior, con los bordes largos canteados, de 25 mm de espesor, para la formación de conductos autoportantes para la distribución de aire en climatización, resistencia térmica 0,75 (m²K)/W, conductividad térmica 0,033 W/(mK), Euroclase B-s1 d0 de reacción al fuego, con código de designación MW-UNE-EN 13162-T5-CS(10)5-Z100-SD10. |  |  |  | 1.15 |  | 14.9 | 17.14
mt42con020 | m | Cinta autoadhesiva de aluminio de 50 micras de espesor y 65 mm de ancho a base de resinas acrílicas, para el sellado y fijación del aislamiento. |  |  |  | 1.5 |  | 0.19 | 0.29
mt42con025 | Ud | Soporte metálico de acero galvanizado para sujeción al forjado de conducto rectangular de lana mineral para la distribución de aire en climatización. |  |  |  | 0.5 |  | 4.26 | 2.13
mt42www011 | Ud | Repercusión por m² de material auxiliar para fijación y confección de canalizaciones de aire en instalaciones de climatización. |  |  |  | 0.1 |  | 13.3 | 1.33
mo003 | h | Oficial 1ª instalador de climatización. |  |  |  | 0.351 |  | 16.18 | 5.68
mo054 | h | Ayudante instalador de climatización. |  |  |  | 0.351 |  | 14.68 | 5.15
| % | Medios auxiliares |  |  |  | 2 |  | 31.72 | 0.63
| % | Costes indirectos |  |  |  | 3 |  | 32.35 | 0.97
Coste de mantenimiento decenal: 7,66 € en los primeros 10 años. | [7 empty] | Total: | 33.32
Referencia norma UNE y Título de la norma transposición de norma armonizada |  |  |  |  | Aplicabilidad (1) |  | Obligatoriedad (2) |  |  | Sistema (3)
UNE-EN 13162:2009 |  |  |  |  | 192009 |  | 192010 |  |  | 1/3/4
Productos aislantes térmicos para aplicaciones en la edificación. Productos manufacturados de lana mineral (MW). Especificación.
(1) Fecha de aplicabilidad de la norma armonizada e inicio del período de coexistencia
(2) Fecha final del período de coexistencia / entrada en vigor marcado CE
(3) Sistema de evaluación de la conformidad