## Hoja 1
ICR022 | m | Conducto circular de doble pared de acero inoxidable, con aislamiento, con resistencia al fuego.
Conducto circular, con una resistencia al fuego de 120 minutos, formado por tubo de doble pared con aislamiento y junta de estanqueidad exterior, de 80 mm de diámetro interior, compuesto por pared interior de acero inoxidable AISI 304 y pared exterior de acero inoxidable AISI 304, con aislamiento de lana de roca entre paredes, de 100 mm de espesor, con junta de estanqueidad exterior de silicona, resistencia al fuego EI 120 (ho/ve) S500 multi según UNE-EN 13501-4, presión de trabajo de hasta 5000 Pa, para extracción de humos. Incluso accesorios, piezas especiales, módulos finales y material auxiliar para montaje y sujeción a la obra.
Código |  | Unidad | Descripción |  | Rendimiento |  | Precio unitario | Importe
1 |  |  | Materiales
mt20din286a |  | Ud | Material auxiliar para montaje y sujeción a la obra de los tubos de doble pared con aislamiento y junta de estanqueidad exterior, de 80 mm de diámetro interior. |  | 1 |  | 14.21 | 14.21
mt20din285an |  | m | Tubo de doble pared con aislamiento y junta de estanqueidad exterior, de 80 mm de diámetro interior, compuesto por pared interior de acero inoxidable AISI 304 y pared exterior de acero inoxidable AISI 304, con aislamiento de lana de roca entre paredes, de 100 mm de espesor, con junta de estanqueidad exterior de silicona, resistencia al fuego EI 120 (ho/ve) S500 multi según UNE-EN 13501-4, presión de trabajo de hasta 5000 Pa, según UNE-EN 12101-7, con el precio incrementado el 65% en concepto de accesorios, piezas especiales y módulos finales. |  | 1 |  | 390.87 | 390.87
[5 empty] | Subtotal materiales: |  |  | 405.08
2 |  |  | Mano de obra
mo004 |  | h | Oficial 1ª calefactor. |  | 0.31 |  | 22.74 | 7.05
mo103 |  | h | Ayudante calefactor. |  | 0.31 |  | 20.98 | 6.5
[5 empty] | Subtotal mano de obra: |  |  | 13.55
3 |  |  | Costes directos complementarios
|  | % | Costes directos complementarios |  | 2 |  | 418.63 | 8.37
Coste de mantenimiento decenal: 106,75€ en los primeros 10 años. |  |  |  |  | Costes directos (1+2+3): |  |  | 427
Referencia y título de la norma |  |  |  | Aplicabilidad(a) |  | Obligatoriedad(b) |  |  | Sistema(c)
EN 12101-7:2011 |  |  |  | 122012 |  | 122013 |  |  | 1
Sistemas para el control de humo y de calor. Parte 7: Secciones de conducto de humo
(a) Fecha de aplicabilidad de la norma armonizada
(b) Fecha en que finaliza el período de coexistencia
(c) Sistema de evaluación y verificación de la constancia de las prestaciones