## Hoja 1
ICR040 | Ud | Difusor.
Difusor rotacional de deflectores fijos con placa frontal circular, con plenum de conexión horizontal de chapa de acero galvanizado, pintado en color RAL 9010, para instalar en alturas de hasta 4 m. Incluso accesorios de montaje y elementos de fijación.
Código |  | Unidad | Descripción | Rendimiento | Precio unitario | Importe
1 |  |  | Materiales
mt42trx280asc |  | Ud | Difusor rotacional de deflectores fijos con placa frontal circular, con plenum de conexión horizontal de chapa de acero galvanizado, pintado en color RAL 9010. | 1 | 223.96 | 223.96
|  |  |  | Subtotal materiales: |  | 223.96
2 |  |  | Mano de obra
mo005 |  | h | Oficial 1ª instalador de climatización. | 0.219 | 22.74 | 4.98
mo104 |  | h | Ayudante instalador de climatización. | 0.219 | 20.98 | 4.59
|  |  |  | Subtotal mano de obra: |  | 9.57
3 |  |  | Costes directos complementarios
|  | % | Costes directos complementarios | 2 | 233.53 | 4.67
Coste de mantenimiento decenal: 40,49€ en los primeros 10 años. |  |  |  | Costes directos (1+2+3): |  | 238.2