## Hoja 1
ICR070 | Ud | Rejilla de intemperie.
Rejilla de intemperie para instalaciones de ventilación, marco frontal y lamas de chapa perfilada de acero galvanizado, de 400x330 mm, tela metálica de acero galvanizado con malla de 20x20 mm. Incluso accesorios de montaje y elementos de fijación.
Código |  | Unidad | Descripción | Rendimiento | Precio unitario | Importe
1 |  |  | Materiales
mt42trx370aa1 |  | Ud | Rejilla de intemperie para instalaciones de ventilación, marco frontal y lamas de chapa perfilada de acero galvanizado, de 400x330 mm, tela metálica de acero galvanizado con malla de 20x20 mm, con elementos de fijación. | 1 | 118.17 | 118.17
|  |  |  | Subtotal materiales: |  | 118.17
2 |  |  | Mano de obra
mo005 |  | h | Oficial 1ª instalador de climatización. | 0.163 | 22.74 | 3.71
mo104 |  | h | Ayudante instalador de climatización. | 0.163 | 20.98 | 3.42
|  |  |  | Subtotal mano de obra: |  | 7.13
3 |  |  | Costes directos complementarios
|  | % | Costes directos complementarios | 2 | 125.3 | 2.51
Coste de mantenimiento decenal: 44,73€ en los primeros 10 años. |  |  |  | Costes directos (1+2+3): |  | 127.81