## Hoja 1
ICS060 | Ud | Acumulador para A.C.S.
Acumulador de acero vitrificado, de suelo, 3000 l, 1700 mm de diámetro y 2350 mm de altura, forro acolchado con cubierta posterior, aislamiento de poliuretano inyectado libre de CFC y protección contra corrosión mediante ánodo de magnesio. Incluso válvulas de corte, elementos de montaje y accesorios necesarios para su correcto funcionamiento.
Código |  | Unidad | Descripción | Rendimiento | Precio unitario | Importe
1 |  |  | Materiales
mt38csg060y |  | Ud | Acumulador de acero vitrificado, de suelo, 3000 l, 1700 mm de diámetro y 2350 mm de altura, forro acolchado con cubierta posterior, aislamiento de poliuretano inyectado libre de CFC y protección contra corrosión mediante ánodo de magnesio. | 1 | 4678.05 | 4678.05
mt37sve010e |  | Ud | Válvula de esfera de latón niquelado para roscar de 1 1/4". | 4 | 16.78 | 67.12
mt38www011 |  | Ud | Material auxiliar para instalaciones de A.C.S. | 1 | 1.45 | 1.45
|  |  |  | Subtotal materiales: |  | 4746.62
2 |  |  | Mano de obra
mo004 |  | h | Oficial 1ª calefactor. | 2.5 | 22 | 55
mo103 |  | h | Ayudante calefactor. | 2.5 | 20.3 | 50.75
|  |  |  | Subtotal mano de obra: |  | 105.75
3 |  |  | Costes directos complementarios
|  | % | Costes directos complementarios | 2 | 4852.37 | 97.05
Coste de mantenimiento decenal: 1.039,38€ en los primeros 10 años. |  |  |  | Costes directos (1+2+3): |  | 4949.42