## Hoja 1
ICS060 | Ud | Acumulador para A.C.S.
Acumulador para producción de A.C.S., de 7000 l de capacidad, 1900 mm de diámetro y 3120 mm de altura, formado por cuba de acero con revestimiento bicomponente epoxi-cerámico Keramtech, aislamiento térmico de espuma de poliuretano flexible de 50 mm de espesor, revestimiento externo de skay, embellecedores, tapas de plástico y ánodo de magnesio. Incluso válvulas de corte, elementos de montaje y accesorios necesarios para su correcto funcionamiento.
Código |  | Unidad | Descripción | Rendimiento | Precio unitario | Importe
1 |  |  | Materiales
mt38azi135hh |  | Ud | Acumulador para producción de A.C.S., de 7000 l de capacidad, 1900 mm de diámetro y 3120 mm de altura, formado por cuba de acero con revestimiento bicomponente epoxi-cerámico Keramtech, aislamiento térmico de espuma de poliuretano flexible de 50 mm de espesor, revestimiento externo de skay, embellecedores, tapas de plástico y ánodo de magnesio. | 1 | 8945.63 | 8945.63
mt37sve010j |  | Ud | Válvula de esfera de latón niquelado para roscar de 4". | 4 | 177.31 | 709.24
mt38www011 |  | Ud | Material auxiliar para instalaciones de A.C.S. | 1 | 1.45 | 1.45
|  |  |  | Subtotal materiales: |  | 9656.32
2 |  |  | Mano de obra
mo004 |  | h | Oficial 1ª calefactor. | 3 | 22 | 66
mo103 |  | h | Ayudante calefactor. | 3 | 20.3 | 60.9
|  |  |  | Subtotal mano de obra: |  | 126.9
3 |  |  | Costes directos complementarios
|  | % | Costes directos complementarios | 2 | 9783.22 | 195.66
Coste de mantenimiento decenal: 2.095,56€ en los primeros 10 años. |  |  |  | Costes directos (1+2+3): |  | 9978.88