## Hoja 1
ICS060 | Ud | Acumulador para A.C.S.
Acumulador para A.C.S., de acero inoxidable, de suelo, 277 l, altura 1730 mm, diámetro 770 mm, formado por depósito interior de acero inoxidable AISI 316, depósito exterior de acero al carbono, aislamiento térmico de espuma rígida de poliuretano inyectado en molde, libre de CFC, protección contra corrosión mediante ánodo de magnesio y termómetro. Incluso válvulas de corte, elementos de montaje y accesorios necesarios para su correcto funcionamiento.
Código |  | Unidad | Descripción | Rendimiento | Precio unitario | Importe
1 |  |  | Materiales
mt38csj193d |  | Ud | Acumulador para A.C.S., de acero inoxidable, de suelo, 277 l, altura 1730 mm, diámetro 770 mm, formado por depósito interior de acero inoxidable AISI 316, depósito exterior de acero al carbono, aislamiento térmico de espuma rígida de poliuretano inyectado en molde, libre de CFC, protección contra corrosión mediante ánodo de magnesio y termómetro. | 1 | 3051.75 | 3051.75
mt37sve010d |  | Ud | Válvula de esfera de latón niquelado para roscar de 1". | 2 | 12.15 | 24.3
mt38www011 |  | Ud | Material auxiliar para instalaciones de A.C.S. | 1 | 1.45 | 1.45
|  |  |  | Subtotal materiales: |  | 3077.5
2 |  |  | Mano de obra
mo004 |  | h | Oficial 1ª calefactor. | 0.721 | 22 | 15.86
mo103 |  | h | Ayudante calefactor. | 0.721 | 20.3 | 14.64
|  |  |  | Subtotal mano de obra: |  | 30.5
3 |  |  | Costes directos complementarios
|  | % | Costes directos complementarios | 2 | 3108 | 62.16
Coste de mantenimiento decenal: 665,73€ en los primeros 10 años. |  |  |  | Costes directos (1+2+3): |  | 3170.16