## Hoja 1
ICS080 | Ud | Purgador de aire.
Purgador automático de aire con boya y rosca de 1/2" de diámetro, cuerpo y tapa de latón, para una presión máxima de trabajo de 10 bar y una temperatura máxima de 110°C. Incluso elementos de montaje y accesorios necesarios para su correcto funcionamiento.
Código |  | Unidad | Descripción | Rendimiento | Precio unitario | Importe
1 |  |  | Materiales
mt37sgl020d |  | Ud | Purgador automático de aire con boya y rosca de 1/2" de diámetro, cuerpo y tapa de latón, para una presión máxima de trabajo de 10 bar y una temperatura máxima de 110°C. | 1 | 8.75 | 8.75
mt38www012 |  | Ud | Material auxiliar para instalaciones de calefacción y A.C.S. | 0.05 | 2.1 | 0.11
|  |  |  | Subtotal materiales: |  | 8.86
2 |  |  | Mano de obra
mo004 |  | h | Oficial 1ª calefactor. | 0.1 | 24.64 | 2.46
mo103 |  | h | Ayudante calefactor. | 0.1 | 22.73 | 2.27
|  |  |  | Subtotal mano de obra: |  | 4.73
3 |  |  | Costes directos complementarios
|  | % | Costes directos complementarios | 2 | 13.59 | 0.27
Coste de mantenimiento decenal: 3,88€ en los primeros 10 años. |  |  |  | Costes directos (1+2+3): |  | 13.86