## Hoja 1
ICS090 | Ud | Contador de agua.
Contador para A.C.S. de chorro único, para roscar, de 13 mm de diámetro nominal y temperatura máxima del líquido conducido 90°C.
Código |  | Unidad | Descripción | Rendimiento | Precio unitario | Importe
1 |  |  | Materiales
mt37cic040a |  | Ud | Contador para A.C.S. de chorro único, para roscar, de 13 mm de diámetro nominal y temperatura máxima del líquido conducido 90°C. | 1 | 48.54 | 48.54
mt38www012 |  | Ud | Material auxiliar para instalaciones de calefacción y A.C.S. | 1 | 2.1 | 2.1
|  |  |  | Subtotal materiales: |  | 50.64
2 |  |  | Mano de obra
mo004 |  | h | Oficial 1ª calefactor. | 0.4 | 22.74 | 9.1
|  |  |  | Subtotal mano de obra: |  | 9.1
3 |  |  | Costes directos complementarios
|  | % | Costes directos complementarios | 2 | 59.74 | 1.19
Coste de mantenimiento decenal: 15,23€ en los primeros 10 años. |  |  |  | Costes directos (1+2+3): |  | 60.93